## PIC14000¦PIC16CXXX(14bit)
14-ти битный код | [5 empty] | Мнемоника | Флаги | циклы | примечание
00 | 0000 |  |  | 1 | FFF FFFF | MOVWF f |  | 1
|  |  |  | 0 | 110 0FFF | TRIS f
00 | 0001 |  |  | 1 | FFF FFFF | CLRF f | Z | 1 | 2
|  |  |  | 0 | 000 0011 | CLRW | Z | 1
[5 empty] | XX0 0000 | NOP |  | 1
00 | 0010 |  |  | D | FFF FFFF | SUBWF f,d | C, DC, Z | 1
00 | 0011 |  |  | D | FFF FFFF | DECF f,d | Z | 1 | 1,2
00 | 0100 |  |  | D | FFF FFFF | IORWF f,d | Z | 1 | 1,2
00 | 0101 |  |  | D | FFF FFFF | ANDWF f,d | Z | 1 | 1,2
00 | 0110 |  |  | D | FFF FFFF | XORWF f,d | Z | 1
00 | 0111 |  |  | D | FFF FFFF | ADDWF f,d | C, DC, Z | 1 | 1,2
00 | 1000 |  |  | D | FFF FFFF | MOVF f,d | Z | 1 | 1,2
00 | 1001 |  |  | D | FFF FFFF | COMF f,d | Z | 1 | 1,2
00 | 1010 |  |  | D | FFF FFFF | INCF f,d | Z | 1 | 1,2
00 | 1011 |  |  | D | FFF FFFF | DECFSZ f,d |  | 1(2) | 1,2,3
00 | 1100 |  |  | D | FFF FFFF | RRF f,d | C | 1 | 1,2
00 | 1101 |  |  | D | FFF FFFF | RLF f,d | C | 1 | 1,2
00 | 1110 |  |  | D | FFF FFFF | SWAPF f,d |  | 1
00 | 1111 |  |  | D | FFF FFFF | INCFSZ f,d |  | 1(2) | 1,2,3
01 | 00 |  | BBB |  | FFF FFFF | BCF f,d |  | 1
01 | 01 |  | BBB |  | FFF FFFF | BSF f,d |  | 1
01 | 10 |  | BBB |  | FFF FFFF | BTFSC f,d |  | 1(2)
01 | 11 |  | BBB |  | FFF FFFF | BTFSS f,d |  | 1(2)
10 | 0 | KKK KKKK KKKK |  |  |  | CALL k |  | 2
10 | 1 | KKK KKKK KKKK |  |  |  | GOTO k |  | 2
11 | 00XX |  |  | KKKK KKKK |  | MOVLW k |  | 1
11 | 01XX |  |  | KKKK KKKK |  | RETLW k |  | 2
11 | 1000 |  |  | KKKK KKKK |  | IORLW k |  | 1
11 | 1001 |  |  | KKKK KKKK |  | ANDLW k |  | 1
11 | 1010 |  |  | KKKK KKKK |  | XORLW k |  | 1
11 | 1011 |  |  | KKKK KKKK
11 | 110X |  |  | KKKK KKKK |  | SUBLW k
11 | 111X |  |  | KKKK KKKK |  | ADDLW k

## PIC18(L)F2X¦4XK22
0000 | 0000 |  |  | 0000 | 0000 | NOP |  |  | 1 |  | No Operation
[5 empty] | 0011 | SLEEP | 0x00->WDT, 0x00->предделитель WDT, 1->-TO, 0->-PD | -TO,-PD | 1 |  | Go into Standby mode
[5 empty] | 0100 | CLRWDT | 0x00->WDT, 0x00->предделитель WDT, 1->-TO, 1->-PD | -TO,-PD | 1 |  | Clear Watchdog Timer
[5 empty] | 0101 | PUSH | (PC+2)->TOS |  | 1 |  | Push top of return stack(TOS)
[5 empty] | 0110 | POP | (TOS)-> |  | 1 |  | Pop top of return stack(TOS)
[5 empty] | 0111 | DAW | Если [W<3:0> >9] или [DC=1], то (W<3:0>)+6->(W<3:0>) иначе (W<3:0>)->(W<3:0>); | C | 1 |  | Decimal Adjust WREG
Если [W<7:4> >9] или [C=1], то (W<7:4>)+6->(W<7:4>) иначе (W<7:4>)->(W<7:4>);
[5 empty] | 1000 | TBLRD* | (Память программ (TBLPTR))->TABLAT, TBLPTR - не изменяется |  | 2 |  | Table Read
[5 empty] | 1001 | TBLRD*+ | (Память программ (TBLPTR))->TABLAT, TBLPTR+1->TBLPTR |  | 2 |  | Table Read with post-increment
[5 empty] | 1010 | TBLRD*- | (Память программ (TBLPTR))->TABLAT, TBLPTR-1->TBLPTR |  | 2 |  | Table Read with post-decrement
[5 empty] | 1011 | TBLRD+* | TBLPTR+1->TBLPTR, (Память программ (TBLPTR))->TABLAT |  | 2 |  | Table Read with pre-increment
[5 empty] | 1100 | TBLWT* | (TABLAT)->Память программ(TBLPTR) или рег.защелки |  | 2 |  | Table Write
[5 empty] | 1101 | TBLWT*+ | (TABLAT)->Память программ(TBLPTR) или рег.защелки TBLPTR+1->TBLPTR |  | 2 |  | Table Write with post-increment
[5 empty] | 1110 | TBLWT*- | (TABLAT)->Память программ(TBLPTR) или рег.защелки TBLPTR-1->TBLPTR |  | 2 |  | Table Write with post-decrement
[5 empty] | 1111 | TBLWT+* | TBLPTR+1->TBLPTR, (TABLAT)->Память программ(TBLPTR) или рег.защелки |  | 2 |  | Table Write with pre-increment
|  |  |  | 0001 | 000s | RETFIE s | (TOS)->PC, 1->GIE/GIEH или PEIE/GIEL, если s=1, (WS)->W, (STATUSS)->STATUS, (BSRS)->BSR, PCLATU,PCLATH не изменяются | GIE/GIEH,PEIE/GIEL | 2 |  | Return from interrupt enable
[5 empty] | 001s | RETURN s | (TOS)->PC, если s=1, (WS)->W, (STATUSS)->STATUS, (BSRS)->BSR, PCLATU, PCLATH не изменяются |  | 2 |  | Return from Subroutine
|  |  |  | 1111 | 1111 | RESET | Сброс всех регистров и флагов аналогично MCLR | all | 1 |  | Software device Reset
| 0001 |  |  | kkkk | kkkk | MOVLB k | k->BSR |  | 1 |  | Move literal to BSR<3:0>
| 001a |  |  | ffff | ffff | MULWF f,a | (W) x (f)->PRODH:PRODL |  | 1 | 12 | Multiply WREG to f
| 01da |  |  |  |  | DECF f,d,a | (f)-1->dest | C,DC,Z,OV,N | 1 | 1234 | Decrement f
| 1000 |  |  | kkkk | kkkk | SUBLW k | k-(W)->W | C,DC,Z,OV,N | 1 |  | Subtract WREG from literal
| 1001 |  |  |  |  | IORLW k | (W).OR.k->W | Z,N | 1 |  | Inclusive OR literal with WREG
| 1010 |  |  |  |  | XORLW k | (W).XOR.k->W | Z,N | 1 |  | Exclusive OR literal with WREG
| 1011 |  |  |  |  | ANDLW k | (W).AND.k->W | Z,N | 1 |  | AND literal with WREG
| 1100 |  |  |  |  | RETLW k | k->W, (TOS)->PC, PCLATU, PCLATH не изменяются |  | 2 |  | Return with literal in WREG
| 1101 |  |  |  |  | MULLW k | (W) x k->PRODH:PRODL |  | 1 |  | Multiply literal with WREG
| 1110 |  |  |  |  | MOVLW k | k->W |  | 1 |  | Move literal to WREG
| 1111 |  |  |  |  | ADDLW k | (W)+k->W | C,DC,Z,OV,N | 1 |  | Add literal and WREG
0001 | 00 | d | a | ffff | ffff | IORWF f,d,a | (W).OR.(f)->dest | Z,N | 1 | 12
| 01 |  |  |  |  | ANDWF f,d,a | (W).AND.(f)->dest | Z,N | 1 | 12
| 10 |  |  |  |  | XORWF f,d,a | (W).XOR.(f)->dest | Z,N | 1
| 11 |  |  |  |  | COMF f,d,a | (-f)->dest | Z,N | 1 | 12
0010 | 00 | d | a | ffff | ffff | ADDWFC f,d,a | (W)+(f)+(C)->dest | C,DC,Z,OV,N | 1 | 12
| 01 |  |  |  |  | ADDWF f,d,a | (W)+(f)->dest | C,DC,Z,OV,N | 1 | 12
| 10 |  |  |  |  | INCF f,d,a | (f)+1->dest | C,DC,Z,OV,N | 1 | 1234
| 11 |  |  |  |  | DECFSZ f,d,a | (f)-1->dest пропустить, если результат 0 |  | 1-3 | 1234
0011 | 00 | d | a | ffff | ffff | RRCF f,d,a | (f<n>)->dest<n-1>, (f<0>)->C, (C)->dest<7> | C,Z,N | 1
| 01 |  |  |  |  | RLCF f,d,a | (f<n>)->dest<n+1>, (f<7>)->C, (C)->dest<0> | C,Z,N | 1 | 1,2
| 10 |  |  |  |  | SWAPF f,d,a | (f<3:0>)->dest<7:4>, (f<7:4>)->dest<3:0> |  | 1 | 4
| 11 |  |  |  |  | INCFSZ f,d,a | (f)+1->dest пропустить, если результат 0 |  | 1-3 | 4
0100 | 00 | d | a | ffff | ffff | RRNCF f,d,a | (f<n>)->dest<n-1>, (f<0>)->dest<7> | Z,N | 1
| 01 |  |  |  |  | RLNCF f,d,a | (f<n>)->dest<n+1>, (f<7>)->dest<0> | Z,N | 1
| 10 |  |  |  |  | INFSNZ f,d,a | (f)+1->dest пропустить, если результат не 0 |  | 1-3 | 12
| 11 |  |  |  |  | DCFSNZ f,d,a | (f)-1->dest пропустить, если результат не 0 |  | 1-3 | 12
0101 | 00 | d | a | ffff | ffff | MOVF f,d,a | (f)->dest | Z,N | 1 | 1
| 01 |  |  |  |  | SUBFWB f,d,a | (W)-(f)-(-C)->dest | C,DC,Z,OV,N | 1
| 10 |  |  |  |  | SUBWFB f,d,a | (f)-(W)-(-C)->dest | C,DC,Z,OV,N | 1
| 11 |  |  |  |  | SUBWF f,d,a | (f)-(W)->dest | C,DC,Z,OV,N | 1 | 12
0110 | 000 |  | a | ffff | ffff | CPFSLT f,a | (f)-(W) пропустить, если (f)<(W) |  | 1-3 | 12
| 001 |  |  |  |  | CPFSEQ f,a | (f)-(W) пропустить, если (f)=(W) |  | 1-3 | 4
| 010 |  |  |  |  | CPFSGT f,a | (f)-(W) пропустить, если (f)>(W) |  | 1-3 | 4
| 011 |  |  |  |  | TSTFSZ f,a | Пропустить, если f=0 |  | 1-3 | 12
| 100 |  |  |  |  | SETF f,a | 0xFF->f |  | 1 | 12
| 101 |  |  |  |  | CLRF f,a | 0x00->f, 1->Z | Z | 1 | 2
| 110 |  |  |  |  | NEGF f,a | (-f)+1->f | C,DC,Z,OV,N | 1
| 111 |  |  |  |  | MOVWF f,a | (W)->f |  | 1
0111 | bbb |  | a | ffff | ffff | BTG f,b,a | -(<b>)->f<b> |  | 1 | 12
1000 | [5 empty] | BSF f,b,a | 1->f<b> |  | 1 | 12
1001 | [5 empty] | BCF f,b,a | 0->f<b> |  | 1 | 12
1010 | [5 empty] | BTFSS f,b,a | Пропустить, если (f<b>)=1 |  | 1-3 | 34
1011 | [5 empty] | BTFSC f,b,a | Пропустить, если (f<b>)=0 |  | 1-3 | 34
1100 | ffff |  |  | ffff | ffff | MOVFF fs,fd | (fs)->fd |  | 2
1111 | ffff |  |  | ffff | ffff
1101 | 0 | nnn |  | nnnn | nnnn | BRA n | (PC)+2+2n->PC |  | 2
| 1 |  |  |  |  | RCALL n | (PC)+2->TOS, (PC)+2+2n->PC |  | 2
1110 | 0000 |  |  | nnnn | nnnn | BZ n | Если Z=1 (PC)+2+2n->PC |  | 1-2
| 0001 |  |  |  |  | BNZ n | Если Z=0 (PC)+2+2n->PC |  | 1-2
| 0010 |  |  |  |  | BC n | Если C=1 (PC)+2+2n->PC |  | 1-2
| 0011 |  |  |  |  | BNC n | Если С=0 (PC)+2+2n->PC |  | 1-2
| 0100 |  |  |  |  | BOV n | Если OV=1 (PC)+2+2n->PC |  | 1-2
| 0101 |  |  |  |  | BNOV n | Если OV=0 (PC)+2+2n->PC |  | 1-2
| 0110 |  |  |  |  | BN n | Если N=1 (PC)+2+2n->PC |  | 1-2
| 0111 |  |  |  |  | BNN n | Если N=0 (PC)+2+2n->PC |  | 1-2
| 110s |  |  | kkkk | kkkk | CALL k,s | (PC)+4->TOS, k->PC<20:1>, |  | 2
1111 | kkkk |  |  | kkkk | kkkk |  | Если s=1 (W)->WS, (STATUS)->STATUSS, (BSR)->BSRS
| 1110 |  |  | 00ff | kkkk | LFSR f,k | k->FSRf |  | 2
1111 | 0000 |  |  | kkkk | kkkk
| 1111 |  |  | kkkk | kkkk | GOTO k | k->PC<20:1> |  | 2
1111 | kkkk |  |  | kkkk | kkkk
1111 | xxxx xxxx xxxx |  |  |  |  | NOP |  |  | 1 | 4
a = 0 выбран банк быстрого доступа, a = 1 используется регистр BSR (a=0 по умолчанию)
d = 0 результат сохраняется в WREG, d = 1 сохраняется в регистре f. (d=1 по умолчанию)

## SFR
FF | TOSU |  |  |  | Upper Byte TOS<20:16> |  |  |  |  | Top-of-Stack | ---0 0000 | Содержимое памяти в стеке(адрес) - на который указывает Stack Pointer. 0 - 1FFFFF (2Мбайта) | Периферия
FE | TOSH | High Byte TOS<15:8> | [8 empty] | 0000 0000 |  | Управление периф
FD | TOSL | Low Byte TOS<7:0> | [8 empty] | 0000 0000
FC | STKPTR | STKFUL | STKUNF |  | STKPTR<4:0> |  |  |  |  | Stack Pointer Register | 00-0 0000 | Указатель стека - стек глубиной 31 (0 - 31)
FB | PCLATU |  |  |  | Upper Byte PCLAT<20:16> |  |  |  |  | Holding Registerfor PC | ---0 0000 | Счетчик команд - указывает на следующую выполняемую команду. 0 - 1FFFFF (2Мбайта).
FA | PCLATH | High Byte PCLAT<15:8> | [8 empty] | 0000 0000
F9 | PCL | Low Byte PCLAT<7:0> | [8 empty] | 0000 0000
F8 | TBLPTRU |  |  | Upper Byte TBLPTR<21:16> | [5 empty] | Program Memory Table Pointer | --00 0000 | Пересылка данных
F7 | TBLPTRH | High Byte TBLPTR<15:8> | [8 empty] | 0000 0000
F6 | TBLPTRL | Low Byte TBLPTR<7:0> | [8 empty] | 0000 0000
F5 | TABLAT | TABLAT<7:0> | [7 empty] | Program Memory Table Latch | 0000 0000
F4 | PRODH | PROD<15:8> | [7 empty] | Product Register | xxxx xxxx
F3 | PRODL | PROD<7:0> | [8 empty] | xxxx xxxx
F2 | INTCON | GIE/GIEH | PEIE/GIEL | TMR0IE | INT0IE | RBIE | TMR0IF | INT0IF | RBIF | Interrupt Control Register 1 | 0000 000x | Прерывания
F1 | INTCON2 | RBPU | INTEDG0 | INTEDG1 | INTEDG2 |  | TMR0IP |  | RBIP | Interrupt Control Register 2 | 1111 -1-1
F0 | INTCON3 | INT2IP | INT1IP |  | INT2IE | INT1IE |  | INT2IF | INT1IF | Interrupt Control Register 3 | 11-0 0-00
EF | INDF0 | [9 empty] | ---- ---- | Регистры косвенной адресации 0 (1/3)
EE | POSTINC0 | [9 empty] | ---- ----
ED | POSTDEC0 | [9 empty] | ---- ----
EC | PREINC0 | [9 empty] | ---- ----
EB | PLUSW0 | [9 empty] | ---- ----
EA | FSR0H |  |  |  |  | Hige Byte FSR0<11:8> |  |  |  | Indirect Data Memory Address Pointer 0 | ---- 0000
E9 | FSR0L | Low Byte FSR0<7:0> | [8 empty] | xxxx xxxx
E8 | WREG | WREG<7:0> | [7 empty] | Working Register | xxxx xxxx | Рабочий регистр 8 бит
E7 | INDF1 | [9 empty] | ---- ---- | Регистры косвенной адресации 1 (2/3)
E6 | POSTINC1 | [9 empty] | ---- ----
E5 | POSTDEC1 | [9 empty] | ---- ----
E4 | PREINC1 | [9 empty] | ---- ----
E3 | PLUSW1 | [9 empty] | ---- ----
E2 | FSR1H |  |  |  |  | Hige Byte FSR1<11:8> |  |  |  | Indirect Data Memory Address Pointer 1 | ---- 0000
E1 | FSR1L | Low Byte FSR1<7:0> | [8 empty] | xxxx xxxx
E0 | BSR |  |  |  |  | BSR<3:0> |  |  |  | Bank Select Register | ---- 0000 | Выбор банка ОЗУ (0 -15)
DF | INDF2 | [9 empty] | ---- ---- | Регистры косвенной адресации 1 (3/3)
DE | POSTINC2 | [9 empty] | ---- ----
DD | POSTDEC2 | [9 empty] | ---- ----
DC | PREINC2 | [9 empty] | ---- ----
DB | PLUSW2 | [9 empty] | ---- ----
DA | FSR2H |  |  |  |  | Hige Byte FSR2<11:8> |  |  |  | Indirect Data Memory Address Pointer 2 | ---- 0000
D9 | FSR2L | Low Byte FSR2<7:0> | [8 empty] | xxxx xxxx
D8 | STATUS |  |  |  | N | OV | Z | DC | C |  | ---x xxxx | Регистр флагов
D7 | TMR0H | High Byte TMR0<15:8> | [7 empty] | Timer0 Register | 0000 0000 | Счетчик/Таймер 0 (1/7)[Не периферия]
D6 | TMR0L | Low Byte TMR0<7:0> | [8 empty] | xxxx xxxx
D5 | T0CON | TMR0ON | T08BIT | T0CS | T0SE | PSA | T0PS<2:0> |  |  | Timer0 Control Register | 11111111
D4
D3 | OSCCON | IDLEN | IRCF<2:0> |  |  | OSTS | HFIOFS | SCS<1:0> |  | Oscillator Control Register | 0011 q000 | Осцилятор(1/2)
D2 | OSCCON2 | PLLRDY | SOSCRUN |  | MFIOSEL | SOSCGO | PRISD | MFIOFS | LFIOFS | Oscillator Control Register 2 | 00-0 01x0
D1 | WDTCON | [7 empty] | SWDTEN | Watchdog Timer Control Register | ---- ---0 | Сорожевой таймер
D0 | RCON | IPEN | SBOREN |  | RI | TO | PD | POR | BOR | Reset Control Register | 01-1 1100 | рестарт регистер
CF | TMR1H | High Byte TMR1<15:8> | [7 empty] | Timer1 Register | xxxx xxxx | Счетчик/Таймер 1 (2/7)
CE | TMR1L | Low Byte TMR1<7:0> | [8 empty] | xxxx xxxx
CD | T1CON | TMR1CS<1:0> |  | T1CKPS<1:0> |  | T1SOSCEN | T1SYNC | T1RD16 | TMR1ON | Timer1 Control Register | 0000 0000
CC | T1GCON | TMR1GE | T1GPOL | T1GTM | T1GSPM | T1GGO/DONE | T1GVAL | T1GSS<1:0> |  | Timer1 Gate Control Register | 0000 xx00
CB | SSP1CON3 | ACKTIM | PCIE | SCIE | BOEN | SDAHT | SBCDE | AHEN | DHEN | SSP1 Control Register 3 | 0000 0000 | MSSP1 - Master Synchronous Serial Port 1 (1/2)
CA | SSP1MSK | [8 empty] | SSP1 MASK Register bits | 1111 1111
C9 | SSP1BUF | [8 empty] | SSP1 Receive Buffer/Transmit Register | xxxx xxxx
C8 | SSP1ADD | [8 empty] | MSSP1 Adress and baund rate Register | 0000 0000
C7 | SSP1STAT | SMP | CKE | D/A | P | S | R/W | UA | BF | SSP1 Status Register | 0000 0000
C6 | SSP1CON1 | WCOL | SSPOV | SSPEN | CKP | SSPM<3:0> |  |  |  | SSP1 Control Register 1 | 0000 0000
C5 | SSP1CON2 | GCEN | ACKSTAT | ACKDT | ACKEN | RCEN | PEN | RSEN | SEN | SSP1 Control Register 2 | 0000 0000
C4 | ADRESH | High Byte ADRES<15:8> | [7 empty] | A/D Result | xxxx xxxx | АЦП
C3 | ADRESL | Low Byte ADRES<7:0> | [8 empty] | xxxx xxxx
C2 | ADCON0 |  | CHS<4:0> |  |  |  |  | GO/DONE | ADON | A/D Control Register 0 | --00 0000
C1 | ADCON1 | TRIGSEL |  |  |  | PVCFG<1:0> |  | NVCFG<1:0> |  | A/D Control Register 1 | 0--- 0000
C0 | ADCON2 | ADFM |  | ACQT<2:0> |  |  | ADCS<2:0> |  |  | A/D Control Register 2 | 0-00 0000
BF | CCPR1H | High Byte CCPR1<15:8> | [7 empty] | Capture/Compare/PWM Register 1 | xxxx xxxx
BE | CCPR1L | Low Byte CCPR1<7:0> | [8 empty] | xxxx xxxx
BD | CCP1CON | P1M<1:0> |  | DC1B<1:0> |  | CCP1M<3:0> |  |  |  | CCP1 Control Register | 0000 0000
BC | TMR2 | TMR2<7:0> | [7 empty] | Timer2 Register | 0000 0000 | Счетчик/Таймер 2 (3/7)
BB | PR2 | PR2<7:0> | [7 empty] | Timer2 Period Register | 1111 1111
BA | T2CON |  | T2OUTPS<3:0> |  |  |  | TMR2ON | T2CKPS<1:0> |  | Timer2 Control Register | -000 0000
B9 | PSTR1CON |  |  |  | STR1SYNC | STR1D | STR1C | STR1B | STR1A |  | ---0 0001 | CCP1
B8 | BAUDCON1 | ABDOVF | RCIDL | DTRXP | CKTXP | BRG16 |  | WUE | ABDEN |  | 0100 0-00 | Вспомогательный генератор1 (1/2)
B7 | PWM1CON | P1RSEN | P1DC<6:0> | [7 empty] | 0000 0000 | CCP1
B6 | ECCP1AS | CCP1ASE | CCP1AS<2:0> |  |  | PSS1AC<1:0> |  | PSS1BD<1:0> |  |  | 0000 0000
B5
B4 | T3GCON | TMR3GE | T3GPOL | T3GTM | T3GSPM | T3GGO/DONE | T3GVAL | T3GSS<1:0> |  | Timer3 Gate Control Register | 0000 0x00 | Счетчик/Таймер 3 (4/7)
B3 | TMR3H | High Byte TMR3<15:8> | [7 empty] | Timer3 Register | xxxx xxxx
B2 | TMR3L | Low Byte TMR3<7:0> | [8 empty] | xxxx xxxx
B1 | T3CON | TMR3CS<1:0> |  | T3CKPS<1:0> |  | T3SOSCEN | T3SYNC | T3RD16 | TMR3ON | Timer3 Control Register | 0000 0000
B0 | SPBRGH1 | [9 empty] | 0000 0000 | UART1 (1/2)
AF | SPBRG1 | [9 empty] | 0000 0000
AE | RCREG1 | [9 empty] | 0000 0000
AD | TXREG1 | [9 empty] | 0000 0000
AC | TXSTA1 | CSRC | TX9 | TXEN | SYNC | SENDB | BRGH | TRMT | TX9D |  | 0000 0010
AB | RCSTA1 | SPEN | RX9 | SREN | CREN | ADDEN | FERR | OERR | RX9D |  | 0000 000x
AA
A9 | EEADR | EEADR<7:0> | [7 empty] | EEPROM Adress Register | 0000 0000 | EEPROM
A8 | EEDATA | EEDATA<7:0> | [7 empty] | EEPROM Data Register | 0000 0000
A7 | EECON2 | EECON2<7:0> | [7 empty] | EEPROM Control Register 2 | ---- --00
A6 | EECON1 | EEPGD | CFGS |  | FREE | WRERR | WREN | WR | RD | EEPROM Contorl Register 1 | xx-0 x000
A5 | IPR3 | SSP2IP | BCL2IP | RC2IP | TX2IP | CTMUIP | TMR5GIP | TMR3GIP | TMR1GIP | Peripheral Interrupt Priority Register 3 | 0000 0000
A4 | PIR3 | SSP2IF | BCL2IF | RC2IF | TX2IF | CTMUIF | TMR5GIF | TMR3GIF | TMR1GIF | Peripheral Interrupt Request Register 3 | 0000 0000
A3 | PIE3 | SSP2IE | BCL2IE | RC2IE | TX2IE | CTMUIE | TMR5GIE | TMR3GIE | TMR1GIE | Peripheral Interrupt Enable Register 3 | 0000 0000
A2 | IPR2 | OSCFIP | C1IP | C2IP | EEIP | BCL1IP | HLDIP | TMR3IP | CCP2IP | Peripheral Interrupt Priority Register 2 | 1111 1111
A1 | PIR2 | OSCFIF | C1IF | C2IF | EEIF | BCL1IF | HLDIF | TMR3IF | CCP2IF | Peripheral Interrupt Request Register 2 | 0000 0000
A0 | PIE2 | OSCFIE | C1IE | C2IE | EEIE | BCL1IE | HLDIE | TMR3IE | CCP2IE | Peripheral Interrupt Enable Register 2 | 0000 0000
9F | IPR1 |  | ADIP | RC1IP | TX1IP | SSP1IP | CCP1IP | TMR2IP | TMR1IP | Peripheral Interrupt Priority Register 1 | -111 1111
9E | PIR1 |  | ADIF | RC1IF | TX1IF | SSP1IF | CCP1IF | TMR2IF | TMR1IF | Peripheral Interrupt Request Register 1 | -000 0000
9D | PIE1 |  | ADIE | RC1IE | TX1IE | SSP1IE | CCP1IE | TMR2IE | TMR1IE | Peripheral Interrupt Enable Register 1 | -000 0000
9C | HLVDCON | VDIRMAG | BGVST | IRVST | HLVDEN | HLVDL<3:0> |  |  |  |  | 0000 0000 | HLVD понижение напряжения
9B | OSCTUNE | INTSRC | PLLEN | TUN<5:0> | [6 empty] | 00xx xxxx | Осцилятор (2/2)
9A
99
98
97
96 | TRISE | WPUE3 |  |  |  |  | TRISE<2:0> |  |  | PortE TRI-STATE Register | 1--- -111 | Регистр выбора направления данных в каналах порта ввода/вывода 1 - вход(Input) 0 - выход(Output)
95 | TRISD | TRISD<7:0> | [7 empty] | PortD TRI-STATE Register | 1111 1111
94 | TRISC | TRISC<7:0> | [7 empty] | PortC TRI-STATE Register | 1111 1111
93 | TRISB | TRISB<7:0> | [7 empty] | PortB TRI-STATE Register | 1111 1111
92 | TRISA | TRISA<7:0> | [7 empty] | PortA TRI-STATE Register | 1111 1111
91
90
8F
8E
8D | LATE | [5 empty] | LATE<2:0> |  |  | PortE Output Latch Register | ---- -xxx | Защелка порта ввода/вывода - использовать для чтения сигнала с портов
8C | LATD | LATD<7:0> | [7 empty] | PortD Output Latch Register | xxxx xxxx
8B | LATC | LATC<7:0> | [7 empty] | PortC Output Latch Register | xxxx xxxx
8A | LATB | LATB<7:0> | [7 empty] | PortB Output Latch Register | xxxx xxxx
89 | LATA | LATA<7:0> | [7 empty] | PortA Output Latch Register | xxxx xxxx
88
87
86
85
84 | PORTE |  |  |  |  | RE<2:1> |  |  |  | PortE | ---- x000 | Port register - считывает сигналы с контактов (использовать для вывода сигналов)
83 | PORTD | RD<7:0> | [7 empty] | PortD | 0000 0000
82 | PORTC | RC<7:0> | [7 empty] | PortC | 0000 00xx
81 | PORTB | RB<7:0> | [7 empty] | PortB | xxx0 0000
80 | PORTA | RA<7:0> | [7 empty] | PortA | xx0x 0000
7F | IPR5 | [5 empty] | TMR6IP | TMR5IP | TMR4IP | Peripheral Interrupt Priority Register 5 | ---- -111
7E | PIR5 | [5 empty] | TMR6IF | TMR5IF | TMR4IF | Peripheral Interrupt Request Register 5 | ---- -111
7D | PIE5 | [5 empty] | TMR6IE | TMR5IE | TMR4IE | Peripheral Interrupt Enable Register 5 | ---- -000
7C | IPR4 | [5 empty] | CCP5IP | CCP4IP | CCP3IP | Peripheral Interrupt Priority Register 4 | ---- -000
7B | PIR4 | [5 empty] | CCP5IF | CCP4IF | CCP3IF | Peripheral Interrupt Request Register 4 | ---- -000
7A | PIE4 | [5 empty] | CCP5IE | CCP4IE | CCP3IE | Peripheral Interrupt Enable Register 4 | ---- -000
79 | CM1CON0 | C1ON | C1OUT | C1OE | C1POL | C1SP | C1R | C1CH<1:0> |  |  | 0000 1000 | CMP1 and CMP 2 (1,2/2)
78 | CM2CON0 | C2ON | C2OUT | C2OE | C2POL | C2SP | C2R | C2CH<1:0> |  |  | 0000 1000
77 | CM2CON1 | MC1OUT | MC2OUT | C1RSEL | C2RSEL | C1HYS | C2HYS | C1SYNC | C2SYNC |  | 0000 0000
76 | SPBRGH2 | [9 empty] | 0000 0000 | UART2 (2/2)
75 | SPBRG2 | [9 empty] | 0000 0000
74 | RCRREG2 | [9 empty] | 0000 0000
73 | TXREG2 | [9 empty] | 0000 0000
72 | TXSTA2 | CSRC | TX9 | TXEN | SYNC | SENDB | BRGH | TRMT | TX9D |  | 0000 0010
71 | RCSTA2 | SPEN | RX9 | SREN | CREN | ADDEN | FERR | OERR | RX9D |  | 0000 000x
70 | BAUDCON2 | ABDOVF | RCIDL | DTRXP | CKTXP | BRG16 |  | WUE | ABDEN |  | 01x0 0-00 | Вспомогательный генератор2 (2/2)
6F | SSP2BUF | [8 empty] | SSP2 Receive Buffer/Transmit Register | xxxx xxxx | MSSP2 - Master Synchronous Serial Port 2 (2/2)
6E | SSP2ADD | [8 empty] | MSSP2 Adress and baund rate Register | 0000 0000
6D | SSP2STAT | SMP | CKE | D/A | P | S | R/W | UA | BF | SSP2 Status Register | 0000 0000
6C | SSP2CON1 | WCOL | SSPOV | SSPEN | CKP | SSPM<3:0> |  |  |  | SSP2 Control Register 1 | 0000 0000
6B | SSP2CON2 | GCEN | ACKSTAT | ACKDT | ACKEN | RCEN | PEN | RSEN | SEN | SSP2 Control Register 2 | 0000 0000
6A | SSP2MSK | [8 empty] | SSP2 Mask Register bits | 1111 1111
69 | SSP2CON3 | ACKTIM | PCIE | SCIE | BOEN | SDAHT | SBCDE | AHEN | DHEN | SSP2 Control Register 3 | 0000 0000
68 | CCPR2H | High Byte CCPR2<15:8> | [7 empty] | Capture/Compare/PWM Register 2 | xxxx xxxx | CCP2 (2/5)
67 | CCPR2L | Low Byte CCPR2<7:0> | [8 empty] | xxxx xxxx
66 | CCP2CON | P2M<1:0> |  | DC2B<1:0> |  | CCP2M<3:0> |  |  |  | CCP2 Control Register | 0000 0000
65 | PWM2CON | P2RSEN | P2DC<6:0> | [7 empty] | 0000 0000
64 | ECCP2AS | CCP2ASE | CCP2AS<2:0> |  |  | PSS2AC<1:0> |  | PSS2BD<1:0> |  |  | 0000 0000
63 | PSTR2CON |  |  |  | STR2SYNC | STR2D | STR2C | STR2B | STR2A |  | ---0 0001
62 | IOCB | IOCB7 | IOCB6 | IOCB5 | IOCB4 |  |  |  |  | Interrupt-On-Change PortB Control Register | 1111 ---- | рассмотреть к порту относиться
61 | WPUB | WPUB7 | WPUB6 | WPUB5 | WPUB4 | WPUB3 | WPUB2 | WPUB1 | WPUB0 | Weak Pull-Up PortB Register | 1111 1111 | Pull Up к порту относиться
60 | SLRCON |  |  |  | SLRE | SLRD | SLRC | SLRB | SLRA | Slew Rate Control Register | ---1 1111 | рассмореть к порту относиться
5F | CCPR3H | High Byte CCPR3<15:8> | [7 empty] | Capture/Compare/PWM Register 3 | xxxx xxxx
5E | CCPR3L | Low Byte CCPR3<7:0> | [8 empty] | xxxx xxxx
5D | CCP3CON | P3M<1:0> |  | DC3B<1:0> |  | CCP3M<3:0> |  |  |  | CCP3 Control Register | 0000 0000
5C | PWM3CON | P3RSEN | P3DC<6:0> | [7 empty] | 0000 0000
5B | ECCP3AS | CCP3ASE | CCP3AS<2:0> |  |  | PSS3AC<1:0> |  | PSS3BD<1:0> |  |  | 0000 0000
5A | PSTR3CON |  |  |  | STR3SYNC | STR3D | STR3C | STR3B | STR3A |  | ---0 0001
59 | CCPR4H | High Byte CCPR4<15:8> | [7 empty] | Capture/Compare/PWM Register 4 | xxxx xxxx
58 | CCPR4L | Low Byte CCPR4<7:0> | [8 empty] | xxxx xxxx
57 | CCP4CON |  |  | DC4B<1:0> |  | CCP4M<3:0> |  |  |  | CCP4 Control Register | --00 0000
56 | CCPR5H | High Byte CCPR5<15:8> | [7 empty] | Capture/Compare/PWM Register 5 | xxxx xxxx
55 | CCPR5L | Low Byte CCPR5<7:0> | [8 empty] | xxxx xxxx
54 | CCP5CON |  |  | DC5B<1:0> |  | CCP5M<3:0> |  |  |  | CCP5 Control Register | --00 0000
53 | TMR4 | TMR4<7:0> | [7 empty] | Timer4 Register | 0000 0000 | Счетчик/Таймер 4 (5/7)
52 | PR4 | PR4<7:0> | [7 empty] | Timer4 Period Register | 1111 1111
51 | T4CON |  | T4OUTPS<3:0> |  |  |  | TMR4ON | T4CKPS<1:0> |  | Timer4 Control Register | -000 0000
50 | TMR5H | High Byte TMR5<15:8> | [7 empty] | Timer5 Register | 0000 0000 | Счетчик/Таймер 5 (6/7)
4F | TMR5L | Low Byte TMR5<7:0> | [8 empty] | 0000 0000
4E | T5CON | TMR5CS<1:0> |  | T5CKPS<1:0> |  | T5SOSCEN | T5SYNC | T5RD16 | TMR5ON | Timer5 Control Register | 0000 0000
4D | T5GCON | TMR5GE | T5GPOL | T5GTM | T5GSPM | T5GGO/DONE | T5GVAL | T5GSS<1:0> |  | Timer5 Gate Control Register | 0000 0x00
4C | TMR6 | TMR6<7:0> | [7 empty] | Timer6 Register | 0000 0000 | Счетчик/Таймер 6 (7/7)
4B | PR6 | PR6<7:0> | [7 empty] | Timer6 Period Register | 1111 1111
4A | T6CON |  | T6OUTPS<3:0> |  |  |  | TMR6ON | T6CKPS<1:0> |  | Timer6 Control Register | -000 0000
49 | CCPTMRS0 | C3TSEL<1:0> |  |  | C2TSEL<1:0> |  |  | C1TSEL<1:0> |  | PWM Timer Selection Control Register 0 | 00-0 0-00 | CCP настройка
48 | CCPTMRS1 |  |  |  |  | C5TSEL<1:0> |  | C4TSEL<1:0> |  | PWM Timer Selection Control Register 1 | ---- 0000
47 | SRCON0 | SRLEN | SRCLK<2:0> |  |  | SRQEN | SRNQEN | SRPS | SRPR | SR Latch Control Register 0 | 0000 0000 | SR Latch
46 | SRCON1 | SRSPE | SRSKE | SRSC2E | SRS1E | SRRPE | SRRCKE | SRRC2E | SRRC1E | SR Latch Control Register 1 | 0000 0000
45 | CTMUCONH | CTMUEN |  | CTMUSIDL | TGEN | EDGEN | EDGSEQEN | IDISSEN | CTTRIG | CTMU Control Register 0 | 0000 0000 | CTMU
44 | CTMUCONL | EDG2POL | EDG2SEL<1:0> |  | EDG1POL | EDG1SEL<1:0> |  | EDG2STAT | EDG1STAT | CTMU Control Register 1 | 0000 0000
43 | CTMUICON | ITRIM<5:0> | [5 empty] | IRNG<1:0> |  | CTMU Current Control Register | 0000 0000
42 | VREFCON0 | FVREN | FVRST | FVRS<1:0> | [5 empty] | Voltage Reference Control Register 0 | 0001 ---- | ЦАП
41 | VREFCON1 | DACEN | DACLPS | DACOE |  | DACPSS<1:0> |  |  | DACNSS | Voltage Reference Control Register 1 | 000- 00-0
40 | VREFCON2 |  |  |  | DACR<4:0> |  |  |  |  | Voltage Reference Control Register 2 | ---0 0000
3F | PMD0 | UART2MD | UART1MD | TMR6MD | TMR5MD | TMR4MD | TMR3MD | TMR2MD | TMR1MD | Peripheral Module Disable Register 0 | 0000 0000 | Управление периферией вкл/выкл (1/0): 2xUART, 6xTMR, 2xMSSP, 5xCCP, 2xCMP, 1xCTMU, 1xA/D
3E | PMD1 | MSSP2MD | MSSP1MD |  | CCP5MD | CCP4MD | CCP3MD | CCP2MD | CCP1MD | Peripheral Module Disable Register 1 | 00-0 0000
3D | PMD2 |  |  |  |  | CTMUMD | CMP2MD | CMP1MD | ADCMD | Peripheral Module Disable Register 2 | ---- 0000
3C | ANSELE | [5 empty] | ANSE2 | ANSE1 | ANSE0 | PortE Analog Select Register | ---- -111 | Определяет тип сигнала 1 - аналоговый сигнал, 0 - цифровой
3B | ANSELD | ANSD7 | ANSD6 | ANSD5 | ANSD4 | ANSD3 | ANSD2 | ANSD1 | ANSD0 | PortD Analog Select Register | 1111 1111
3A | ANSELC | ANSC7 | ANSC6 | ANSC5 | ANSC4 | ANSC3 | ANSC2 |  |  | PortC Analog Select Register | 1111 11--
39 | ANSELB |  |  | ANSB5 | ANSB4 | ANSB3 | ANSB2 | ANSB1 | ANSB0 | PortB Analog Select Register | --11 1111
38 | ANSELA |  |  | ANSA5 |  | ANSA3 | ANSA2 | ANSA1 | ANSA0 | PortA Analog Select Register | --1- 1111
Периферия:
1) 2x UART |  |  | Прерывания |  |  | Порты
2) 6x TMR |  |  |  | Периферия
3) 2x MSSP |  |  |  | INT
4) 5x CCP |  |  |  | IOCB
5) 2x CMP
6) 1x CTMU
7) 1x A/D
8) 1x TMR0
9) 1x EEPROM

## Memory
FB | PCLATU |  |  | Upper Byte PCLAT<20:16> |  |  |  |  | Holding Register for Program Counter | ---0 0000 | Счетчик команд
FA | PCLATH | High Byte PCLAT<15:8> | [7 empty] | 0000 0000
F9 | PCL | Low Byte PCLAT<7:0> | [7 empty] | 0000 0000
FF | TOSU |  |  | Upper Byte TOS<20:16> |  |  |  |  | Top-of-Stack | ---0 0000 | Содержимое памяти в стеке(адрес) - на который указывает StackPointer
FE | TOSH | High Byte TOS<15:8> | [7 empty] | 0000 0000
FD | TOSL | Low Byte TOS<7:0> | [7 empty] | 0000 0000
FC | STKPTR | STKFUL | STKUNF | STKPTR<4:0> | [5 empty] | 00-0 0000 | Указатель стека - стек глубиной 31
D8 | STATUS |  |  | N | OV | Z | DC | C |  | ---x xxxx | Регистр флагов
E0 | BSR |  |  |  | BSR<3:0> |  |  |  | Bank Select Register | ---- 0000 | Выбор банка ОЗУ 0 - 15
E8 | WREG | WREG<7:0> | [6 empty] | Working Register | xxxx xxxx | Рабочий регистр

## Config
300000 | CONFIG1L | [8 empty] | 0000 0000
300001 | CONFIG1H | IESO | FCMEN | PRICLKEN | PLLCFG | FOSC<3:0> |  |  |  | 0010 1111
IESO (Internal/External Oscillator Switchover bit): двухскоростной режим (вкл/выкл - 1/0)
FCMEN (Fail-Safe Clock Monitor Enable bit): безотказные часы (вкл/выкл - 1/0)
PRICLKEN (Primary Clock Enable bit): бит разрешения главного осцилятор
1 - всегда включен
0 - может быть отключен программно
PLLCFG (4x PLL Enable bit): бит разрешения
1 - всегда включен
0 - упраяляется программно
FOSC<3:0> (Oscillator Selection bits): выбор осцилятора
| 1111 | External RC oscillator, CLKOUT function on RA6
| 1110 | External RC oscillator, CLKOUT function on RA6
| 1101 | EC oscillator (low power, =< 500 kHz)
| 1100 | EC oscillator, CLKOUT function on OSC2 (low power, =< 500 kHz)
| 1011 | EC oscillator, CLKOUT (medium power, 500 kHz - 16 MHz)
| 1010 | EC oscillator, CLKOUT function on OSC2 (medium power, 500 kHz - 16 MHz)
| 1001 | Internal oscillator block, CLKOUT function on OSC2
| 1000 | Internal oscillator block
| 0111 | External RC oscillator
| 0110 | External RC oscillator, CLKOUT function on OSC2
| 0101 | EC oscillator (high power, >16 Mhz)
| 0100 | EC oscillator, CLKOUT function on OSC2 (high power, >16 Mhz)
| 0011 | HS oscillator (medium power, 4 MHz - 16 MHz)
| 0010 | HS oscillator (high power, >16 MHz)
| 0001 | XT oscillator
| 0000 | LP oscillator
300002 | CONFIG2L |  |  |  | BORV<1:0> |  | BOREN<1:0> |  | PWRTEN | 0001 1111
300003 | CONFIG2H |  |  | WDPS<3:0> |  |  |  | WDTEN<1:0> |  | 0011 1111
BORV<1:0> (Brown-out Reset Voltage bits): Напряжение сброса BOR
| 11 | Vbor = 1.90B
| 10 | Vbor = 2.20B
| 01 | Vbor = 2.50B
| 11 | Vbor = 2.85B
BOREN<1:0> (Brown-out Reset Enable bits):
| 11 | вкл аппаратном режиме (SBOREN выкл)
| 10 | вкл аппаратном режиме и откл в режиме Sleep (SBOREN выкл)
| 10 | вкл в программном режиме (SBOREN вкл)
| 00 | выкл
PWRTEN (Power-up Timer Enable bit): Разрешение работы таймера включения питания (вкл/выкл - 1/0)
WDTPS3:WDTPS0 (Watchdog Timer Postscale Select bits): Коэффициент постделителя WDT
WDTEN<1:0> (Watchdog Timer Enable bits): Включение WDT
| 11 | вкл в аппаратном режиме; SWDTEN выкл.
| 10 | контролируется битом SWDTEN
| 01 | вкл когда устройство не в режиме Sleep; SWDTEN выкл.
| 00 | выкл.; SWDTEN выкл.
300004 | CONFIG3L | [8 empty] | 0000 0000
300005 | CONFIG3H | MCLRE |  | P2BMX | T3CMX | HFOFST | CCP3MX | PBADEN | CCP2MX | 1011 1111
300006 | CONFIG4L | DEBUG | XINST |  |  |  | LVP |  | STRVEN | 1000 0101
300007 | CONFIG4H | [8 empty] | 1111 1111
MCLRE (MCLR Pin Enable bit): 1 - MCLR(для рестарта), 0 - вход RE3(работает как порт)
P2BMX (P2B Input MUX bit): Вход для P2B (1 - RB5, 0 - RC0)
T3CMX (Timer3 Clock Input MUX bit): Вход для T3CKI (1 - RC0, 0 - RB5)
HFOFST (HFINTOSC Fast Start-up bit): быстрый старт HFINTOSC без стабилизации (вкл/выкл - 1/0)
CCP3MX (CCP3 MUX bit): Управление мультиплексором CCP3
1 - вход/выход CCP2 подключен к выводу RC6
0 - вход/выход CCP2 подключен к выводу RE0
PBADEN (PortB A/D Enable bit): Настройка PortB после рестарта
1 - ANSELB<5:0> = 1, аналоговые входы
0 - ANSELB<5:0> = 0, цифровые входы/выходы
CCP2MX (CCP2 MUX bit): Управление мультиплексором CCP2
1 - вход/выход CCP2 подключен к выводу RC1
0 - вход/выход CCP2 подключен к выводу RB3
DEBUG (Background Debugger Enable bit): Включение внутрисхемной отладки
1 - выкл, выводы RB6 и RB7 работают как каналы вводы/вывода
0 - вкл, выводы RB6 и RB7 используются отладчиком
XINST (Extended Instruction Set Enable bit):
LVP (Single-Supply ICSP Enable bit): Разрешение низковольтного программирования (вкл/выкл - 1/0)
STVREN (Stack Full/Underflow Reset Enable bit): Сброс при переполнении/исчерпании стека (вкл/выкл-1/0)
300008 | CONFIG5L |  |  |  |  | CP3 | CP2 | CP1 | CP0 | 0000 1111
300009 | CONFIG5H | CPD | CPB | [6 empty] | 1100 0000
30000A | CONFIG6H |  |  |  |  | WRT3 | WRT2 | WRT1 | WRT0 | 0000 1111
30000B | CONFIG6H | WRTD | WRTB | WRTC | [5 empty] | 1110 0000
30000C | CONFIG7H |  |  |  |  | EBTR3 | EBTR2 | EBTR1 | EBTR0 | 0000 1111
30000D | CONFIG7H |  | EBTRB | [6 empty] | 0100 0000
CPB - Boot Block Code Protection bit: (0 - защита кода, 1 - нет защиты)
CP0 - CP3 - Code Protection bit: (0 - защита кода, 1 - нет защиты)
CPD: Data EEPROM Code Protection bit (0 - защита данных, 1 - нет защиты)
Бит защиты от записи ()
WRTB: Boot Block Write Protection bit (0 -защита от записи, 1 - нет защиты)
WRT3 - WRT0: Write Protection bit (0 - защита от записи, 1 - нет защиты)
WRTD: Data EEPROM Write Protection bit (0 - защита от записи, 1 - нет защиты)
WRTC: Configuration Register Write Protection bit (0 -защита от записи, 1 - нет защиты)
EBTRB: Boot Block Table Read Protection bit (0 - защита чтения, 1 - нет защиты)
EBTR3-EBTR0: Table Read Protection bit (0 - защита чтения, 1 - нет защиты)
Boot Block (000h-7FFh) |  |  | CPB | WRTB | EBTRB
Block 0 (800h-1FFFh) |  |  | CP0 | WRT0 | EBTR0
Block 1 (2000h-3FFFh) |  |  | CP1 | WRT1 | EBTR1
Block 2 (4000h-5FFFh) |  |  | CP2 | WRT2 | EBTR2
Block 3 (6000h-7FFFh) |  |  | CP3 | WRT3 | EBTR3
3FFFFE | DEVID1 | DEV<2:0> |  |  | REV<4:0> |  |  |  |  | qqqq qqqq
3FFFFF | DEVID2 | DEV<10:3> | [7 empty] | 0101 qqqq

## Косвенная адресация
EF | INDF0 |  |  |  | ---- ---- | Адрес записывается в FSR. INDF - значение по этому адресу
EE | POSTINC0 |  |  |  | ---- ---- | POSTINC - автоинкремент FSR после косвенной адресации
ED | POSTDEC0 |  |  |  | ---- ---- | POSTDEC - автодекремент FSR после косвенной адресации
EC | PREINC0 |  |  |  | ---- ---- | PREINC - автоинкремент FSR перед косвенной адресации
EB | PLUSW0 |  |  |  | ---- ---- | PLUSW - значение WREG используется как смещение
EA | FSR0H |  | Hige Byte FSR0<11:8> | Indirect Data Memory Address Pointer 0 | ---- 0000
E9 | FSR0L | Low Byte FSR0<7:0> |  |  | xxxx xxxx
E7 | INDF1 |  |  |  | ---- ----
E6 | POSTINC1 |  |  |  | ---- ----
E5 | POSTDEC1 |  |  |  | ---- ----
E4 | PREINC1 |  |  |  | ---- ----
E3 | PLUSW1 |  |  |  | ---- ----
E2 | FSR1H |  | Hige Byte FSR1<11:8> | Indirect Data Memory Address Pointer 1 | ---- 0000
E1 | FSR1L | Low Byte FSR1<7:0> |  |  | xxxx xxxx
DF | INDF2 |  |  |  | ---- ----
DE | POSTINC2 |  |  |  | ---- ----
DD | POSTDEC2 |  |  |  | ---- ----
DC | PREINC2 |  |  |  | ---- ----
DB | PLUSW2 |  |  |  | ---- ----
DA | FSR2H |  | Hige Byte FSR2<11:8> | Indirect Data Memory Address Pointer 2 | ---- 0000
D9 | FSR2L | Low Byte FSR2<7:0> |  |  | xxxx xxxx

## Разное
STKPTR: Stack Pointer Register | [7 empty] | Осциллятор
R/C-0 | R/C-0 | U-0 | R/W-0 | R/W-0 | R/W-0 | R/W-0 | R/W-0 | Сторожевой таймер
STKFUL | STKUNF |  | STKPTR<4:0>
Бит 7 | STKFUL: Флаг переполнения стека
1 - стек полон или произошло переполнение стека
0 - стек не полон, нет переполнения стека
Бит 6 | STKUNF: Флаг исчерпания стека
1 - произошло исчерпание стека
0 - исчерпание стека не происходило
Бит 5 | Не используется: Читается как 0
Бит 4-0 | SP4-SP0: Биты указателя стека
STATUS: Status Register
U-0 | U-0 | U-0 | R/W-x | R/W-x | R/W-x | R/W-x | R/W-x
|  |  | N | OV | Z | DC | C
Бит 7-5 | Не используется: Читается как 0
Бит 4 | N: Флаг отрицательного результата
1 - отрицательный результат
0 - положительный результат
Бит 3 | OV: Флаг переполнения
1 - произошло переполнение в арифметической операции
0 - переполнения не было
Бит 2 | Z: Флаг нулевого результата
1 - нулевой результат арифметической или логической операции
0 - результат арифметической или логической операции не нулевой
Бит 1 | DC: Флаг десятичного переноса/заема
1 - был перенос из младшего полубайта
0 - не было переноса из младшего полубайта
Бит 0 | C: Флаг переноса/заема
1 - был перенос из старшего бита
0 - не было переноса из старшего бита

## Timer 0
D7 | TMR0H | High Byte TMR0<15:8> | [5 empty] | Timer0 Register | 0000 0000
D6 | TMR0L | Low Byte TMR0<7:0> | [6 empty] | xxxx xxxx
D5 | T0CON | TMR0ON | T08BIT | T0CS | T0SE | PSA | T0PS<2:0> | Timer0 Control Register | 11111111
TMR0ON: Бит разрешения работы TMR0
1 = таймер TMR0 включен
0 = таймер TMR0 выключен
T08BIT: Выбор режима работы таймера TMR0
1 = таймер TMR0 работает в режиме 8-разрядного таймера/счетчика
0 = таймер TMR0 работает в режиме 16-разрядного таймера/счетчика
T0CS: Выбор источника тактового сигнала для TMR0
1 = тактовый сигнал с вывода T0CKI
0 = внутренний тактовый сигнал (CLKOUT) Fosc/4
T0SE: Выбор активного фронта внешнего тактового сигнала
1 = приращение таймера TMR0 происходит по заднему фронту сигнала на выводе T0CKI
0 = приращение таймера TMR0 происходит по переднему фронту сигнала на выходе T0CKI
PSA: Подключение предделителя к таймеру TMR0
1 = таймер TMR0 работает без предделителя(используется тактовый сигнал с входа предделителя)
0 = таймер TMR0 работает с предделителя(используется тактовый сигнал с выхода предделителя)
T0PS2:T0PS0: Коэффициент деления предделителя TMR0
111 | 1:256
110 | 1:128
101 | 1:64
100 | 1:32
011 | 1:16
010 | 1:8
001 | 1:4
000 | 1:2

## ADC
ADRESH | High Byte ADRES<15:8> | [6 empty] | A/D Result | xxxx xxxx
ADRESL | Low Byte ADRES<7:0> | [7 empty] | xxxx xxxx
ADCON0 |  | CHS<4:0> |  |  |  | GO/DONE | ADON | A/D Control Register 0 | --00 0000
ADCON1 | TRIGSEL |  |  | PVCFG<1:0> |  | NVCFG<1:0> |  | A/D Control Register 1 | 0--- 0000
ADCON2 | ADFM |  | ACQT<2:0> |  | ADCS<2:0> |  |  | A/D Control Register 2 | 0-00 0000
ADON ADC Enable bit

## Timer1.3.5
CF | TMR1H | High Byte TMR1<15:8> | [7 empty] | Timer1 Register | xxxx xxxx
CE | TMR1L | Low Byte TMR1<7:0> | [8 empty] | xxxx xxxx
CD | T1CON | TMR1CS<1:0> |  | T1CKPS<1:0> |  | T1SOSCEN | T1SYNC | T1RD16 | TMR1ON | Timer1 Control Register | 0000 0000
CC | T1GCON | TMR1GE | T1GPOL | T1GTM | T1GSPM | T1GGO/DONE | T1GVAL | T1GSS<1:0> |  | Timer1 Gate Control Register | 0000 xx00
B4 | T3GCON | TMR3GE | T3GPOL | T3GTM | T3GSPM | T3GGO/DONE | T3GVAL | T3GSS<1:0> |  | Timer3 Gate Control Register | 0000 0x00
B3 | TMR3H | High Byte TMR3<15:8> | [7 empty] | Timer3 Register | xxxx xxxx
B2 | TMR3L | Low Byte TMR3<7:0> | [8 empty] | xxxx xxxx
B1 | T3CON | TMR3CS<1:0> |  | T3CKPS<1:0> |  | T3SOSCEN | T3SYNC | T3RD16 | TMR3ON | Timer3 Control Register | 0000 0000
50 | TMR5H | High Byte TMR5<15:8> | [7 empty] | Timer5 Register | 0000 0000
4F | TMR5L | Low Byte TMR5<7:0> | [8 empty] | 0000 0000
4E | T5CON | TMR5CS<1:0> |  | T5CKPS<1:0> |  | T5SOSCEN | T5SYNC | T5RD16 | TMR5ON | Timer5 Control Register | 0000 0000
4D | T5GCON | TMR5GE | T5GPOL | T5GTM | T5GSPM | T5GGO/DONE | T5GVAL | T5GSS<1:0> |  | Timer5 Gate Control Register | 0000 0x00

## Осцилятор
D3 | OSCCON | IDLEN | IRCF<2:0> |  |  | OSTS | HFIOFS | SCS<1:0> |  | 0011 q000
D2 | OSCCON2 | PLLRDY | SOSCRUN |  | MFIOSEL | SOSCGO | PRISD | MFIOFS | LFIOFS | 00-0 01x0
9B | OSCTUNE | INTSRC | PLLEN | TUN<5:0> | [5 empty] | 00xx xxxx
IDLEN (Idle Enable bit)
0 - переход в режим Idle при Sleep
1 - переход в сон при Sleep
PLLEN (Frequency Multiplier 4xPLL for HFINTOSC Enable bit) (вкл/выкл - 1/0)
PLLCFG (CONFIG1H)
PRISD (Primary Oscillator Drive Circuit Shutdown bit) вкл главного осцилятора (вкл/выкл - 1/0)
PRICLEN (CONFIG1H)
SOSCGO (Secondary Oscillator Start Control bit) вкл второго осцилятора (вкл/выкл - 1/0)
HFIOFS (HFINTOSC Frequency Stable bit)
MFIOFS (MFINTOSC Frequency Stable bit)
LFIOFS (LFINTOSC Frequency Stable bit)
PLLRDY (PLL Run Status bit)
SOSCRUN (SOSC Run Status bit)
OSTS (Oscillator Start-up Time-out Status bit)
1 - выбран осцилятор FOSC<3:0>
0 - выбран внутренний оcцилятора
SCS<1:0> (System Clock Select bit): выбор осцилятора
1x - встроенный осцилятор
01 - второй осцилятор
00 - осцилятор FOSC<3:0>
FOSC<3:0> (CONFIG1H)
Выбор частоты внутреннего осцилятора RC
INTSRC | MFIOSEL | IRCF2 | IRCF1 | IRCF0 | По умолчанию 1 MHz
x | x | 1 | 1 | 1 | HFINTOSC - 16 MHz
x | x | 1 | 1 | 0 | HFINTOSC/2 - 8 MHz
x | x | 1 | 0 | 1 | HFINTOSC/4 - 4 MHz
x | x | 1 | 0 | 0 | HFINTOSC/8 - 2 MHz
x | x | 0 | 1 | 1 | HFINTOSC/16 - 1 MHz
x | 1 | 0 | 1 | 0 | MFINTOSC - 500 kHz
x | 0 | 0 | 1 | 0 | HFINTOSC/32 - 500 kHz
x | 1 | 0 | 0 | 1 | MFINTOSC/2 - 250 kHz
x | 0 | 0 | 0 | 1 | HFINTOSC/64 - 250 kHz
1 | 1 | 0 | 0 | 0 | HFINTOSC/512 - 31.25 kHz
1 | 0 | 0 | 0 | 0 | MFINTOSC/16 - 31.25 kHz
0 | x | 0 | 0 | 0 | LFINTOSC - 31.25 kHz
TUN<5:0> (Frequency Tuning bits)

## WDT
D1 | WDTCON |  | SWDTEN | Watchdog Timer Control Register | ---- ---0 | Сорожевой таймер
SWDTEN вкл/выкл таймера (1/0)
CONFIG2H
WDTPS3:WDTPS0 (Watchdog Timer Postscale Select bits): Коэффициент постделителя WDT
WDTEN<1:0> (Watchdog Timer Enable bits): Включение WDT
| 11 | вкл в аппаратном режиме; SWDTEN выкл.
| 10 | контролируется битом SWDTEN
| 01 | вкл когда устройство не в режиме Sleep; SWDTEN выкл.
| 00 | выкл.; SWDTEN выкл.

## Reset
Сброс
1) по включению питания (POR)
2) по сигналу MCLR в нормальном режиме
3) по сигналу MCLR в режиме SLEEP
4) от сторожевого таймера WDT в нормальном режиме
5) по снижению напряжения питания (BOR)
6) Выполнение команды RESET
7) по переволнению стека
8) по исчерпанию стека
D0 | RCON | IPEN | SBOREN | RI | TO | PD | POR | BOR | Reset Control Register | 01-1 1100 | рестарт регистер
IPEN относиться к прерываниям
SBOREN
RI Флаг выполнения команды RESET (да/нет - 0/1)
TO
PD
POR Флаг сброса по включению питания POR (да/нет - 0/1)
BOR Флаг сброса по снижению напряжения питания (да/нет - 0/1)

## pin2
| ANALOG | [5 empty] | DIGITAL | [6 empty] | COMPARATOR | [6 empty] | CTMU
|  | RE3 | PIC18(L)F4XK22 | RB7 |  |  |  | I | RE3 | PIC18(L)F4XK22 | RB7 | IO |  |  |  | RE3 | PIC18(L)F4XK22 | RB7 |  |  |  |  | RE3 | PIC18(L)F4XK22 | RB7 |  |  | ANALOG
AN0 | I | RA0 |  | RB6 |  |  |  | IO | RA0 |  | RB6 | IO |  | C12IN0- | I | RA0 |  | RB6 |  |  |  |  | RA0 |  | RB6 |  |  | TTL
AN1 | I | RA1 |  | RB5 | I | AN13 |  | IO | RA1 |  | RB5 | IO |  | C12IN1- | I | RA1 |  | RB5 |  |  |  |  | RA1 |  | RB5 |  |  | ST
AN2 | I | RA2 |  | RB4 | I | AN11 |  | IO | RA2 |  | RB4 | IO |  | C2IN+ | I | RA2 |  | RB4 |  |  |  |  | RA2 |  | RB4 |  |  | CMOS
AN3 | I | RA3 |  | RB3 | I | AN9 |  | IO | RA3 |  | RB3 | IO |  | C1IN+ | I | RA3 |  | RB3 | I | C12IN2- |  |  | RA3 |  | RB3 | I | CTED2
|  | RA4 |  | RB2 | I | AN8 |  | IO | RA4 |  | RB2 | IO |  | C1OUT | O | RA4 |  | RB2 |  |  |  |  | RA4 |  | RB2 | I | CTED1
AN4 | I | RA5 |  | RB1 | I | AN10 |  | IO | RA5 |  | RB1 | IO |  | C2OUT | O | RA5 |  | RB1 | I | C12IN3- |  |  | RA5 |  | RB1
AN5 | I | RE0 |  | RB0 | I | AN12 |  | IO | RE0 |  | RB0 | IO |  |  |  | RE0 |  | RB0 |  |  |  |  | RE0 |  | RB0
AN6 | I | RE1 |  | Vdd |  |  |  | IO | RE1 |  | Vdd |  |  |  |  | RE1 |  | Vdd |  |  |  |  | RE1 |  | Vdd
AN7 | I | RE2 |  | Vss |  |  |  | IO | RE2 |  | Vss |  |  |  |  | RE2 |  | Vss |  |  |  |  | RE2 |  | Vss
|  | Vdd |  | RD7 | I | AN27 |  |  | Vdd |  | RD7 | IO |  |  |  | Vdd |  | RD7 |  |  |  |  | Vdd |  | RD7
|  | Vss |  | RD6 | I | AN26 |  |  | Vss |  | RD6 | IO |  |  |  | Vss |  | RD6 |  |  |  |  | Vss |  | RD6
|  | RA7 |  | RD5 | I | AN25 |  | IO | RA7 |  | RD5 | IO |  |  |  | RA7 |  | RD5 |  |  |  |  | RA7 |  | RD5
|  | RA6 |  | RD4 | I | AN24 |  | IO | RA6 |  | RD4 | IO |  |  |  | RA6 |  | RD4 |  |  |  |  | RA6 |  | RD4
|  | RC0 |  | RC7 | I | AN19 |  | IO | RC0 |  | RC7 | IO |  |  |  | RC0 |  | RC7 |  |  |  |  | RC0 |  | RC7
|  | RC1 |  | RC6 | I | AN18 |  | IO | RC1 |  | RC6 | IO |  |  |  | RC1 |  | RC6 |  |  |  |  | RC1 |  | RC6
AN14 | I | RC2 |  | RC5 | I | AN17 |  | IO | RC2 |  | RC5 | IO |  |  |  | RC2 |  | RC5 |  |  | CTPLS | O | RC2 |  | RC5
AN15 | I | RC3 |  | RC4 | I | AN16 |  | IO | RC3 |  | RC4 | IO |  |  |  | RC3 |  | RC4 |  |  |  |  | RC3 |  | RC4
AN20 | I | RD0 |  | RD3 | I | AN23 |  | IO | RD0 |  | RD3 | IO |  |  |  | RD0 |  | RD3 |  |  |  |  | RD0 |  | RD3
AN21 | I | RD1 |  | RD2 | I | AN22 |  | IO | RD1 |  | RD2 | IO |  |  |  | RD1 |  | RD2 |  |  |  |  | RD1 |  | RD2
| SR LATCH | [5 empty] | REFERENCE | [6 empty] | ( E)CCP | [6 empty] | EUSART
|  | RE3 | PIC18(L)F4XK22 | RB7 |  |  |  |  | RE3 | PIC18(L)F4XK22 | RB7 |  |  |  |  | RE3 | PIC18(L)F4XK22 | RB7 |  |  |  |  | RE3 | PIC18(L)F4XK22 | RB7 |  |  | ANALOG
|  | RA0 |  | RB6 |  |  |  |  | RA0 |  | RB6 |  |  |  |  | RA0 |  | RB6 |  |  |  |  | RA0 |  | RB6 |  |  | TTL
|  | RA1 |  | RB5 |  |  |  |  | RA1 |  | RB5 |  |  |  |  | RA1 |  | RB5 |  | CCP3 P3A |  |  | RA1 |  | RB5 |  |  | ST
|  | RA2 |  | RB4 |  |  | Vref- DACOUT | IO | RA2 |  | RB4 |  |  |  |  | RA2 |  | RB4 |  |  |  |  | RA2 |  | RB4 |  |  | CMOS
|  | RA3 |  | RB3 |  |  | Vref+ | I | RA3 |  | RB3 |  |  |  |  | RA3 |  | RB3 |  | CCP2 P2A |  |  | RA3 |  | RB3
SRQ | O | RA4 |  | RB2 |  |  |  |  | RA4 |  | RB2 |  |  |  |  | RA4 |  | RB2 |  |  |  |  | RA4 |  | RB2
SRNQ | O | RA5 |  | RB1 |  |  | HLVDIN | I | RA5 |  | RB1 |  |  |  |  | RA5 |  | RB1 |  |  |  |  | RA5 |  | RB1
|  | RE0 |  | RB0 | I | SRI |  |  | RE0 |  | RB0 |  |  | CCP3 P3A |  | RE0 |  | RB0 |  | FLT0 |  |  | RE0 |  | RB0
|  | RE1 |  | Vdd |  |  |  |  | RE1 |  | Vdd |  |  | P3B | O | RE1 |  | Vdd |  |  |  |  | RE1 |  | Vdd
|  | RE2 |  | Vss |  |  |  |  | RE2 |  | Vss |  |  | CCP5 | IO | RE2 |  | Vss |  |  |  |  | RE2 |  | Vss
|  | Vdd |  | RD7 |  |  |  |  | Vdd |  | RD7 |  |  |  |  | Vdd |  | RD7 |  | P1D |  |  | Vdd |  | RD7 | IO | RX2 DT2
|  | Vss |  | RD6 |  |  |  |  | Vss |  | RD6 |  |  |  |  | Vss |  | RD6 |  | P1C |  |  | Vss |  | RD6 | IO | TX2 CK2
|  | RA7 |  | RD5 |  |  |  |  | RA7 |  | RD5 |  |  |  |  | RA7 |  | RD5 |  | P1B |  |  | RA7 |  | RD5
|  | RA6 |  | RD4 |  |  |  |  | RA6 |  | RD4 |  |  |  |  | RA6 |  | RD4 |  | P2D |  |  | RA6 |  | RD4
|  | RC0 |  | RC7 |  |  |  |  | RC0 |  | RC7 |  |  | P2B |  | RC0 |  | RC7 |  |  |  |  | RC0 |  | RC7 | IO | RX1 DT1
|  | RC1 |  | RC6 |  |  |  |  | RC1 |  | RC6 |  |  | CCP2 P2A |  | RC1 |  | RC6 |  |  |  |  | RC1 |  | RC6 | IO | TX1 CK1
|  | RC2 |  | RC5 |  |  |  |  | RC2 |  | RC5 |  |  | CCP1 P1A |  | RC2 |  | RC5 |  |  |  |  | RC2 |  | RC5
|  | RC3 |  | RC4 |  |  |  |  | RC3 |  | RC4 |  |  |  |  | RC3 |  | RC4 |  |  |  |  | RC3 |  | RC4
|  | RD0 |  | RD3 |  |  |  |  | RD0 |  | RD3 |  |  |  |  | RD0 |  | RD3 |  | P2C |  |  | RD0 |  | RD3
|  | RD1 |  | RD2 |  |  |  |  | RD1 |  | RD2 |  |  | CCP4 |  | RD1 |  | RD2 |  | P2B |  |  | RD1 |  | RD2
| MSSP | [5 empty] | TIMERS | [6 empty] | Interrupts | [6 empty] | Pull-UP
|  | RE3 | PIC18(L)F4XK22 | RB7 |  |  |  |  | RE3 | PIC18(L)F4XK22 | RB7 |  |  |  |  | RE3 | PIC18(L)F4XK22 | RB7 | I | IOC3 | Y |  | RE3 | PIC18(L)F4XK22 | RB7 |  | Y
|  | RA0 |  | RB6 |  |  |  |  | RA0 |  | RB6 |  |  |  |  | RA0 |  | RB6 | I | IOC2 |  |  | RA0 |  | RB6 |  | Y
|  | RA1 |  | RB5 |  |  |  |  | RA1 |  | RB5 | I | T1G T3CKI |  |  | RA1 |  | RB5 | I | IOC1 |  |  | RA1 |  | RB5 |  | Y
|  | RA2 |  | RB4 |  |  |  |  | RA2 |  | RB4 | I | T5G |  |  | RA2 |  | RB4 | I | IOC0 |  |  | RA2 |  | RB4 |  | Y
|  | RA3 |  | RB3 |  |  |  |  | RA3 |  | RB3 |  |  |  |  | RA3 |  | RB3 |  |  |  |  | RA3 |  | RB3 |  | Y
|  | RA4 |  | RB2 |  |  | T0CKI | I | RA4 |  | RB2 |  |  |  |  | RA4 |  | RB2 | I | INT2 |  |  | RA4 |  | RB2 |  | Y
SS1 |  | RA5 |  | RB1 |  |  |  |  | RA5 |  | RB1 |  |  |  |  | RA5 |  | RB1 | I | INT1 |  |  | RA5 |  | RB1 |  | Y
|  | RE0 |  | RB0 |  |  |  |  | RE0 |  | RB0 |  |  |  |  | RE0 |  | RB0 | I | INT0 |  |  | RE0 |  | RB0 |  | Y
|  | RE1 |  | Vdd |  |  |  |  | RE1 |  | Vdd |  |  |  |  | RE1 |  | Vdd |  |  |  |  | RE1 |  | Vdd
|  | RE2 |  | Vss |  |  |  |  | RE2 |  | Vss |  |  |  |  | RE2 |  | Vss |  |  |  |  | RE2 |  | Vss
|  | Vdd |  | RD7 |  |  |  |  | Vdd |  | RD7 |  |  |  |  | Vdd |  | RD7 |  |  |  |  | Vdd |  | RD7
|  | Vss |  | RD6 |  |  |  |  | Vss |  | RD6 |  |  |  |  | Vss |  | RD6 |  |  |  |  | Vss |  | RD6
|  | RA7 |  | RD5 |  |  |  |  | RA7 |  | RD5 |  |  |  |  | RA7 |  | RD5 |  |  |  |  | RA7 |  | RD5
|  | RA6 |  | RD4 |  | SD02 |  |  | RA6 |  | RD4 |  |  |  |  | RA6 |  | RD4 |  |  |  |  | RA6 |  | RD4
|  | RC0 |  | RC7 |  |  | T1CKI T3CKI T3G SOSCO | IO | RC0 |  | RC7 |  |  |  |  | RC0 |  | RC7 |  |  |  |  | RC0 |  | RC7
|  | RC1 |  | RC6 |  |  | SOSCI | I | RC1 |  | RC6 |  |  |  |  | RC1 |  | RC6 |  |  |  |  | RC1 |  | RC6
|  | RC2 |  | RC5 |  | SDO1 | T5CKI | I | RC2 |  | RC5 |  |  |  |  | RC2 |  | RC5 |  |  |  |  | RC2 |  | RC5
SCK1 SCL1 |  | RC3 |  | RC4 |  | SDI1 SDA1 |  |  | RC3 |  | RC4 |  |  |  |  | RC3 |  | RC4 |  |  |  |  | RC3 |  | RC4
SCK2 SCL2 |  | RD0 |  | RD3 |  | SS2 |  |  | RD0 |  | RD3 |  |  |  |  | RD0 |  | RD3 |  |  |  |  | RD0 |  | RD3
SDI2 SDA2 |  | RD1 |  | RD2 |  |  |  |  | RD1 |  | RD2 |  |  |  |  | RD1 |  | RD2 |  |  |  |  | RD1 |  | RD2
Basic
MCLR Vpp | I | RE3 | PIC18(L)F4XK22 | RB7 |  | PGD
|  | RA0 |  | RB6 |  | PGG
|  | RA1 |  | RB5
|  | RA2 |  | RB4
|  | RA3 |  | RB3
|  | RA4 |  | RB2
|  | RA5 |  | RB1
|  | RE0 |  | RB0
|  | RE1 |  | Vdd |  | Vdd
|  | RE2 |  | Vss |  | Vss
Vdd |  | Vdd |  | RD7
Vss |  | Vss |  | RD6
OSC1 CLKI |  | RA7 |  | RD5
OSC2 CLKO |  | RA6 |  | RD4
|  | RC0 |  | RC7
|  | RC1 |  | RC6
|  | RC2 |  | RC5
|  | RC3 |  | RC4
|  | RD0 |  | RD3
|  | RD1 |  | RD2

## EEPROM
EECON1: Data EEPROM Control1 Register
R/W-x | R/W-x | U-0 | R/W-0 | R/W-x | R/W-0 | R/S-0 | R/S-0
EEPGD | CFGS |  | FREE | WRERR | WREN | WR | RD
Бит 7 | EEPGD: Обращение к Flash памяти программ или EEPROM памяти данных
1 - обращение к Flash памяти программ
0 - обращение к EEPROM памяти данных
Бит 6 | CFGS: Обращение к Flash памяти программ/EEPROM памяти данных или к регистрам конфигурации
1 - обращение к регистрам конфигурации
0 - обращение к Flash памяти программ/EEPROM памяти данных
Бит 5 | Не используется: Читается как 0
Бит 4 | АКУ

## Порты
84 | PORTE |  |  |  |  | RE<2:1> |  |  |  | PortE Register | ---- x000 | Port register - считывает сигналы с контактов (использовать для вывода сигналов)
83 | PORTD | RD<7:0> | [7 empty] | PortD Register | 0000 0000
82 | PORTC | RC<7:0> | [7 empty] | PortC Register | 0000 00xx
81 | PORTB | RB<7:0> | [7 empty] | PortB Register | xxx0 0000
80 | PORTA | RA<7:0> | [7 empty] | PortA Register | xx0x 0000
96 | TRISE | WPUE3 |  |  |  |  | TRISE<2:0> |  |  | PortE TRI-STATE Register | 1--- -111 | Регистр выбора направления данных в каналах порта ввода/вывода 1 - вход(Input) 0 - выход(Output)
95 | TRISD | TRISD<7:0> | [7 empty] | PortD TRI-STATE Register | 1111 1111
94 | TRISC | TRISC<7:0> | [7 empty] | PortC TRI-STATE Register | 1111 1111
93 | TRISB | TRISB<7:0> | [7 empty] | PortB TRI-STATE Register | 1111 1111
92 | TRISA | TRISA<7:0> | [7 empty] | PortA TRI-STATE Register | 1111 1111
8D | LATE | [5 empty] | LATE<2:0> |  |  | PortE Output Latch Register | ---- -xxx | Защелка порта ввода/вывода - использовать для чтения сигнала с портов
8C | LATD | LATD<7:0> | [7 empty] | PortD Output Latch Register | xxxx xxxx
8B | LATC | LATC<7:0> | [7 empty] | PortC Output Latch Register | xxxx xxxx
8A | LATB | LATB<7:0> | [7 empty] | PortB Output Latch Register | xxxx xxxx
89 | LATA | LATA<7:0> | [7 empty] | PortA Output Latch Register | xxxx xxxx
3C | ANSELE | [5 empty] | ANSE2 | ANSE1 | ANSE0 | PortE Analog Select Register | ---- -111 | Определяет тип сигнала 1 - аналоговый сигнал, 0 - цифровой
3B | ANSELD | ANSD7 | ANSD6 | ANSD5 | ANSD4 | ANSD3 | ANSD2 | ANSD1 | ANSD0 | PortD Analog Select Register | 1111 1111
3A | ANSELC | ANSC7 | ANSC6 | ANSC5 | ANSC4 | ANSC3 | ANSC2 |  |  | PortC Analog Select Register | 1111 11--
39 | ANSELB |  |  | ANSB5 | ANSB4 | ANSB3 | ANSB2 | ANSB1 | ANSB0 | PortB Analog Select Register | --11 1111
38 | ANSELA |  |  | ANSA5 |  | ANSA3 | ANSA2 | ANSA1 | ANSA0 | PortA Analog Select Register | --1- 1111

## ProgMemory
[8 empty] | 7 | 0
PC <20:0> |  |  | PC | PCU |  | PCH |  | PCL
|  |  |  | 20 | 16 | 15 | 8
|  |  |  | PCLATU |  | PCLATH
Уровень 1 |  | Стек
.. |  |  | Счетчик команд
Уровень 31
Вектор сброса | 0000h | Память программ
Вектор прерываний высокго приоритета | 0008h
Вектор прерываний низкого приоритета | 0018h
Интегрированная память программ
7FFFh
Читается как 0 | 8000h
1FFFFFh
[16 empty] | Уровень 31 | 11111
[10 empty] | 20 | 16 | 15 | 8 | 7 | 0 |  | 11110 | 4 | 0
[10 empty] | TOSU |  | TOSH |  | TOSL |  |  | 11101 | STKPTR
[10 empty] | 0x00 |  | 0xFF |  | 0xAA |  | .. |  | 00010
[16 empty] | 0x00FFAA | 00010
00001
[16 empty] | Уровень 0 | 00000
[20 empty] | BSR<3:0> |  |  | Access RAM | 000h
[20 empty] | (a = 1) | 0000 | Bank 0 |  |  | (a = 0)
[23 empty] | GPR | 060h
[16 empty] | ROM | 0000h |  |  |  | 0001 | Bank 1 | GPR | 100h
[21 empty] | 0010 | Bank 2 | GPR | 200h
Банк быстрого доступа
[21 empty] | 0011 | Bank 3 | GPR | 300h
[25 empty] | RAM Low | 00h
[21 empty] | 0100 | Bank 4 | GPR | 400h |  | 5Fh
[25 empty] | RAM High | 60h
[21 empty] | 0101 | Bank 5 | GPR | 500h |  | FFh
[23 empty] | Не используется читается как 0 | 600h
..
[23 empty] | Не используется | F00h
[17 empty] | 7FFFh |  |  |  | 1111 | Bank 15 | SFR | F38h
[23 empty] | SFR | F60h
FFFh

## PIN
PIN | I/O | Analog | Comparator | CTMU | SR Latch | Reference | (E)CCP | EUSART | MSSP | Timers | Interrupts | Pull-up | Basic
2 | RA0 | AN0 | C12IN0-
3 | RA1 | AN1 | C12IN1-
4 | RA2 | AN2 | C2IN+ |  |  | Vref- DACOUT
5 | RA3 | AN3 | C1IN+ |  |  | Vref+
6 | RA4 |  | C1OUT |  | SRQ |  |  |  | SS1 | T0CKI
7 | RA5 | AN4 | C2OUT |  | SRNQ | HLVDIN
14 | RA6 | [11 empty] | OSC2 CLKO
13 | RA7 | [11 empty] | OSC1 CLKI
33 | RB0 | AN12 |  |  | SRI |  | FLT0 |  |  |  | INT0 | Y
34 | RB1 | AN10 | C12IN3- | [7 empty] | INT1 | Y
35 | RB2 | AN8 |  | CTED1 | [6 empty] | INT2 | Y
36 | RB3 | AN9 | C12IN2- | CTED2 |  |  | CCP2 P2A |  |  |  |  | Y
37 | RB4 | AN11 | [7 empty] | T5G | IOC | Y
38 | RB5 | AN13 |  |  |  |  | CCP3 P3A |  |  | T1G T3CKI | IOC | Y
39 | RB6 | [9 empty] | IOC | Y | PGC
40 | RB7 | [9 empty] | IOC | Y | PGD
15 | RC0 | [5 empty] | P2B |  |  | SOSCO T1CKI T3CKI T3G
16 | RC1 | [5 empty] | CCP2 P2A |  |  | SOSCI
17 | RC2 | AN14 |  | CTPLS |  |  | CCP1 P1A |  |  | T5CKI
18 | RC3 | AN15 | [6 empty] | SCK1 SCL1
23 | RC4 | AN16 | [6 empty] | SDI1 SDA1
24 | RC5 | AN17 | [6 empty] | SDO1
25 | RC6 | AN18 | [5 empty] | TX1 CK1
26 | RC7 | AN19 | [5 empty] | RX1 DT1
19 | RD0 | AN20 | [6 empty] | SCK2 SCL2
20 | RD1 | AN21 |  |  |  |  | CCP4 |  | SDI2 SDA2
21 | RD2 | AN22 |  |  |  |  | P2B
22 | RD3 | AN23 |  |  |  |  | P2C |  | SS2
27 | RD4 | AN24 |  |  |  |  | P2D |  | SD02
28 | RD5 | AN25 |  |  |  |  | P1B
29 | RD6 | AN26 |  |  |  |  | P1C | TX2 CK2
30 | RD7 | AN27 |  |  |  |  | P1D | RX2 DT2
8 | RE0 | AN5 |  |  |  |  | CCP3 P3A
9 | RE1 | AN6 |  |  |  |  | P3B
10 | RE2 | AN7 |  |  |  |  | CCP5
1 | RE3 | [10 empty] | Y | MCLR Vpp
11 32 | [12 empty] | Vdd
12 31 | [12 empty] | Vss

## Прерывания
RCON:
|  | R/W-0 |  |  | R/W-1 | R/W-1 | R/W-1 | R/W-1 | R/W-1
| RCON | IPEN | SBOREN |  | -RI | -TO | -PD | -POR | -BOR
|  | Бит 7 | IPEN: Разрешение приоритетной системы прерываний
1 - приоритетная система прерываний разрешена
0 - приоритетная система прерываний выключена
|  | R/W-0 | R/W-0 | R/W-0 | R/W-0 | R/W-0 | R/W-0 | R/W-0 | R/W-0
| INTCON | GIE/GIEH | PEIE/GIEL | TMR0IE | INT0IE | RBIE | TMR0IF | INT0IF | RBIF
|  | Бит 7 | GIE/GIEH: Бит глобального разрешения прерываний
IPEN=0
1 - разрешены все немаскированные прерывания
0 - все прерывания запрещены
IPEN=1
1 - разрешены прерывания с высоким приоритетом
0 - все прерывания с высоким приоритетом запрещены
|  | Бит 6 | PEIE/GIEL: Разрешение периферийных прерываний
IPEN=0
1 - разрешены все периферийные немаскированные прерывания
0 - все периферийные прерывания запрещены
IPEN=1
1 - разрешены прерывания с низким приоритетом
0 - все прерывания с низким приоритетом запрещены
|  | Бит 5 | TMR0IE: Разрешение прерывания по переполнению TMR0
1 - разрешено прерывание по переполнению TMR0
0 - прерывание по переполнению TMR0 запрещено
|  | Бит 4 | INT0IE: Разрешение внешнего прерывания INT0
1 - внешнее прерывание INT0 разрешено
0 - внешнее прерывание INT0 запрещено
|  | Бит 3 | RBIE: Разрешение прерывания по изменению уровня сигнала на входах PORTB
1 - разрешено прерывание по изменению уровня сигнала на входах PORTB
0 - запрещено прерывание по изменению уровня сигнала на входах PORTB
|  | Бит 2 | TMR0IF: Флаг прерывания переполнения таймера TMR0
1 - произошло переполнение таймера TMR0(сбрасывается программно)
0 - переполнение таймера TMR0 не происходило
|  | Бит 1 | INT0IF: Флаг внешнего прерывания INT0
1 - выполнено условие внешнего прерывания INT0(сбрасывается программно)
0 - условие внешнего прерывания INT0 не выполнено
|  | Бит 0 | RBIF: Флаг прерывания по изменению уровня сигнала на входах PORTB
1 - зафиксировано изменение уровня сигнала на одном из входов RB7:RB4
0 - уровень сигнала на входах RB7:RB4 не изменялся
|  | R/W-1 | R/W-1 | R/W-1 | R/W-1 | U-0 | R/W-1 | U-0 | R/W-1
| INTCON2 | -RBPU | INTEDG0 | INTEDG1 | INTEDG2 |  | TMR0IP |  | RBIP
|  | Бит 7 | -RBPU: Включение подтягивающих резисторов на входах PORTB
1 - все подтягивающие резисторы выключены
0 - подтягивающие резисторы включены на входах PORTB, настроенных как вход
|  | Бит 6 | INTEDG0: Выбор активного фронта внешнего прерывания INT0
1 - прерывание по переднему фронту сигнала
0 - прерывание по заднему фронту сигнала
|  | Бит 5 | INTEDG1: Выбор активного фронта внешнего прерывания INT1
1 - прерывание по переднему фронту сигнала
0 - прерывание по заднему фронту
|  | Бит 4 | INTEDG2: Выбор активного фронта внешнего прерывания INT2
1 - прерывание по переднему фронту сигнала
0 - прерывание по заднему фронту сигнала
|  | Бит 3 | Не используется: Читается как 0
|  | Бит 2 | TMR0IP: Выбор приоритета прерывания по переполнению таймера TMR0
1 - высокий приоритет
0 - низкий приоритет
|  | Бит 1 | Не используется: Читается как 0
|  | Бит 0 | RBIP: Выбор приоритета прерывания по изменению уровня сигнала на входах PORTB
1 - высокий приоритет
0 - низкий приоритет
|  | R/W-1 | R/W-1 | U-0 | R/W-0 | R/W-0 | U-0 | R/W-0 | R/W-0
| INTCON3 | INT2IP | INT1IP |  | INT2IE | INT1IE |  | INT2IF | INT1IF
|  | Бит 7 | INT2IP: Выбор приоритета внешнего прерывания INT2
1 - высокий приоритет
0 - низкий приоритет
|  | Бит 6 | INT1IP: Выбор приоритета внешнего прерываний INT1
1 - высокий приоритет
0 - низкий приоритет
|  | Бит 5 | Не используется: Читается как 0
|  | Бит 4 | INT2IE: Разрешение внешнего прерывания
1 - внешнее прерывание INT2 разрешено
0 - внешнее прерывание INT2 запрещено
|  | Бит 3 | INT1IE: Разрешение внешнего прерывания INT1
1 - внешнее прерывание INT1 разрешено
0 - внешнее прерывание INT1 запрещено
|  | Бит 2 | Не используется: Читается как 0
|  | Бит 1 | INT2IF: Флаг внешнего INT2
1 - выполнено условие внешнего прерывания INT2 (сбрасывается программно)
0 - условие внешнего прерывание INT2 не выполнено
|  | Бит 0 | INT1IF: Флаг внешнего прерывания INT1
1 - выполнено условие внешнего прерывания INT1 (сбрасывается программно)
0 - условие внешнего прерывание INT1 не выполнено
| IPR3 | SSP2IP | BCL2IP | RC2IP | TX2IP | CTMUIP | TMR5GIP | TMR3GIP | TMR1GIP
|  | Бит 7 | SSP2IP:
1 -
0 -
|  | Бит 6 | BCL2IP:
1 -
0 -
|  | Бит 5 | RC2IP:
1 -
0 -
| PIR3 | SSP2IF | BCL2IF | RC2IF | TX2IF | CTMUIF | TMR5GIF | TMR3GIF | TMR1GIF
| PIE3 | SSP2IE | BCL2IE | RC2IE | TX2IE | CTMUIE | TMR5GIE | TMR3GIE | TMR1GIE
| IPR2 | OSCFIP | C1IP | C2IP | EEIP | BCL1IP | HLDIP | TMR3IP | CCP2IP
| PIR2 | OSCFIF | C1IF | C2IF | EEIF | BCL1IF | HLDIF | TMR3IF | CCP2IF
Переферия
Timer |  | CCP | EEPROM | Compare | Oscillator | UART |  | CTMU | HLD | AD
TMR1 | TMR1G | CPP1 | EE | C1 | OSC | RC1 | TX1 | CTMU | HLD | AD
TMR2 |  | CCP2 |  | C2 |  | RC2 | TX2
TMR3 | TMR3G | CCP3
TMR4 |  | CPP4
TMR5 | TMR5G | CPP5
TMR6
INT | Timer | PortB
INT0 | TMR0 | RB
INT1
INt2