## Лист1
| Test | Query | Set | Execute | Описание
Базовые команды
1 |  |  |  | AT | Тест
2 |  |  |  | AT+RST | Рестарт
3 |  |  |  | AT+GMR | Получить информацию о версии
4 |  |  |  | AT+GSLP
5 |  |  |  | ATE
6 |  |  |  | AT-RESTORE
7 |  |  |  | AT+UART
8 |  |  |  | AT+UART_CUR
9 |  |  |  | AT+UART_DEF
10 |  |  |  | AT+SLEEP
11 |  |  |  | AT+RFPOWER
12 |  |  |  | AT+RFVDD
Типы команд
Test - получить шаблон команды
Query - возвращает текущее состояние
Set - устанавливает пользовательские параметры и запускает команду
Execute - выполняет команды без параметров
Примечание
1. Не все команды имеют 4 типа
2. Если не вводить значение будет использоваться значение по умолчанию
3. Строковые значения требуют двойные кавычки
4. команды должны заканчиваться /r/n

## Основные команды
| Basic AT Command Set |  |  | Устарело
| Команда | Описание | Desription | сохранение на flash
1 | AT | Тест AT | Test AT startUp
2 | AT+RST | Рестарт модуля | Restart module
3 | AT+GMR | Информация о прошивке | View version info
4 | AT+GSLP |  | Enter deep-sleep mode
5 | ATE |  | AT commands echo or not
6 | AT+Restore |  | Factory Reset
7 | AT+UART | Настройки UART | UART configuration [@deprecated]
| AT+UART_CUR |  | UART current configuration
| AT+UART_DEF |  | UART default configuration, save to flash
8 | AT+SLEEP | Sleep режим | Sleep mode
9 | AT+RFPOWER |  | Set RF TX Power
10 | AT+RFVDD |  | Set RF TX Power according to VDD33
1 | AT
| Ответ | OK
| Параметры | null
2 | AT+RST
| Ответ | OK
| Параметры | null
3 | AT+GMR
| Ответ | < AT version info> < SDK version info> < compile time> OK
| Параметры | null

## WIFI функции
WIFI Connectivity Functions Invoked by AT commands
| Команда | Описание | Description
1 | AT+CWMODE | WIFI режимы (sta/AP/sta+AP) | Wifi mode (sta/AP/sta+AP)
AT+CWMODE_CUR
AT+CWMODE_DEF
2 | AT+CWJAP | Подключение к AP | Connect to AP
AT+CWJAP_CUR
AT+CWJAP_DEF
3 | AT+CWLAP | Получить список AP | Lists available Aps
4 | AT+CWQAP | Отключиться от AP | Disconnect from AP
5 | AT+CWSAP |  | Set configuration of ESP8266 softAP
AT+CWSAP_CUR
AT+CWSAP_DEF
6 | AT+CWLIF | Получить IP | Get station's IP which is connected to ESP8266 softAP
7 | AT+CWDHCP | вкл./выкл. DHCP | Enable/Disable DHCP
AT+CWDHCP_CUR
AT+CWDHCP_DEF
8 | AT+CWAUTOCONN | Автоматически подключаться к AP когда включается питание | Connect to AP automatically when power on
9 | AT+CIPSTAMAC | Установить MAC адресс station | Set mac address of ESP8266 station
AT+CIPSTAMAC_CUR
AT+CIPSTAMAC_DEF
10 | AT+CIPAPMAC | Установить MAC адресс softAP | Set mac address of ESP8266 softAP
AT+CIPAPMAC_CUR
AT+CIPAPMAC_DEF
11 | AT+CIPSTA | Указать IP для ESP8266 station | Set IP address of ESP8266 station
AT+CIPSTA_CUR
AT+CIPSTA_DEF
12 | AT+CIPAP | Указать IP для ESP8266 softAP | Set IP address of ESP8266 softAP
AT+CIPAP_CUR
AT+CIPAP_DEF
AT+CWMODE - WiFi mode
| Команда | AT+CWMODE_CUR=?
| Ответ | CWMODE_CUR: (value scope of <mode>) OK
| Параметры | <mode>1 means Station mode <mode>2 means softAP mode <mode>3 means AP+Station mode
| Команда | AT+CWMODE=<mode>
| Параметры | <mode>1 means Station mode <mode>2 means softAP mode <mode>3 means AP+Station mode

## TCP IP команды
| Команда | Описание | Description
1 | AT+CIPSTATUS | Получить статус соединения | Get connection status
2 | AT+CIPSTART |  | Establish TCP connection or register UDP port
3 | AT+CIPSEND | Отправить данные | Send data
4 | AT+CIPSENDEX |  | Send data, if <length> or "\0" is met, data will be sent
5 | AT+CIPSENDBUF | Записать данные в TCP буфер | Write data into TCP-send-buffer
6 | AT+CIPBUFRESET |  | Reset segment ID count
7 | AT+CIPBUFSTATUS | Статус TCP-send-buffer | Check status of TCP-send-buffer
8 | AT+CIPCHECKSEQ |  | Check if a specific segment is sent or not
9 | AT+CIPCLOSE | Закрыть TCP/UDP соединение | Close TCP/UDP connection
10 | AT+CIFSR | Получить локальный IP адрес | Get local IP address
11 | AT+CIPMUX | Установить режим multiple connection | Set multiple connections mode
12 | AT+CIPSERVER | Настройка сервера | Configure as server
13 | AT+CIPMODE | Установить режим transmission | Set transmission mode
14 | AT+SAVETRANSLINK |  | Save transparent transmission link to Flash
15 | AT+CIPSTO | Установить таймаут когда стартует TCP сервер | Set timeout when ESP8266 runs as TCP server
16 | AT+CIUPDATE | Обновить прошивку по сети | Upgrate firmware through network
17 | AT+PING | Функция ping | Function PING
18 | AT+CIPDINFO | Показать удаленный IP и порт | Show remote IP and remote port with "+IPD"
AT+CIPSTATUS
Запрос