## Команды
Команда | RS | R/W | DB7 | DB6 | DB5 | DB4 | DB3 | DB2 | DB1 | DB0 | Описание
Display ON/OFF control | 0 | 0 | 0 | 0 | 1 | 1 | 1 | 1 | 1 | 0/1 | Вкл/выкл(1/0) ЖКИ, независимо от данных в ОЗУ и внутреннего состояния
Set Address | 0 | 0 | 0 | 1 | Address(0..63) | [5 empty] | Устанавливает адрес ОЗУ
Set Page | 0 | 0 | 1 | 0 | 1 | 1 | 1 | Page(0..7) |  |  | Устанавливает страницу ОЗУ
Display Start Line | 0 | 0 | 1 | 1 | Display START Line (0..63) | [5 empty] | Определяет строку ОЗУ, которая будет отображаться в верхней строке ЖКИ
Status Read | 0 | 1 | B U S Y | 0 | ON/OFF | RESET | 0 | 0 | 0 | 0 | Чтение статуса состояния:
[11 empty] | BUSY | 1 | Модуль занят внутренней обработкой
[12 empty] | 0 | Модуль готов к работе с внешним МП
[11 empty] | ON/OFF | 1 | ЖКИ выключен
[12 empty] | 0 | ЖКИ включен
[11 empty] | RESET | 1 | Состояние сброса
[12 empty] | 0 | Нормальное состояние
Write Data to RAM | 1 | 0 | Write Data | [7 empty] | Запись данных в ОЗУ модуля |  | Эти команды выбирают ОЗУ по ранее заданному адресу, после чего адрес инкрементируется
Read Data from RAM | 1 | 1 | Read Data | [7 empty] | Чтение данных из ОЗУ модуля

## Подключение
Вывод | Порт | Обозначение | Уровень | Назначение вывода | RS | R/W | Описание
1 | RB0 | -CS1 | L | Выбор кристала 1 | L | L | Команды
2 | RB1 | -CS2 | L | Выбор кристала 2 |  | H | Чтение статуса
3 |  | Vss | 0V | Общий вывод 0В | H | L | Запись данных в ОЗУ
4 |  | Vdd | 5.0V | Питание модуля |  | H | Чтение данных из ОЗУ
5 |  | Vo | Var | Вход питания ЖК панели
6 | RB2 | RS | H/L | H-DR(Данные) L-IR(команды)
7 | RB3 | R/W | H/L | H-Чтение L-Запись (ОЗУ)
8 | RB4 | E | H | Стробирование данных
9-16 | RD0-RD7 | D0-D7 | H/L | Шина данных
17 | RB5 | RST | L | Сброс
18 |  | Vee |  | Выход DC-DC преобразователя
19 |  | A |  | + питание подсветки
20 |  | K |  | - питание подсветки
RS (register select) сигнал для выбора регистра
0 - IR(Instruction Register)
1 - DR(Data Register)

## RAM
|  |  | CS1=0 CS2=1 | CS1=1 CS2=0
<- 8 бит -> | D0 | <- | Page 0 | Page 0 | <- 64 бита -> | Set Page
| D1 |  | Page 1 | Page 1
| D2 |  | Page 2 | Page 2
| D3 |  | Page 3 | Page 3
| D4 |  | Page 4 | Page 4
| D5 |  | Page 5 | Page 5
| D6 |  | Page 6 | Page 6
| D7 |  | Page 7 | Page 7
| 1бит |  | <- 64 бита -> | <- 64 бита ->
Set Address