## Команды
Команды | Код | [9 empty] | Описание |  | Время выполнения
| RS | R/W | D7 | D6 | D5 | D4 | D3 | D2 | D1 | D0
Clear display | 0 | 0 | 0 | 0 | 0 | 0 | 0 | 0 | 0 | 1 | Очищает модуль и помещает курсор в адрес 00 DDRAM |  | 1.53мс
Return Home | 0 | 0 | 0 | 0 | 0 | 0 | 0 | 0 | 1 | * | Перемещает курсор в адрес 00 в DDRAM |  | 1.53мс
Entry Mode Set | 0 | 0 | 0 | 0 | 0 | 0 | 0 | 1 | I/D | SH | Счетчик адреса DDRAM(ОЗУ) |  | 39мкс
[11 empty] | I/D | 0-декремент, 1-инкремент
Сдвиг экрана
[11 empty] | SH | 0-запрет, 1-разрешено
Display ON/OFF Control | 0 | 0 | 0 | 0 | 0 | 0 | 1 | D | C | B | Дисплей |  | 39мкс
[11 empty] | D | 0-выключить, 1-включить
Курсор
[11 empty] | С | 0-выкл. курсор прочерк, 1-вкл.
[11 empty] | B | 0-выкл. курсор черный квадрат, 1-вкл.
Cursor or Display Shift | 0 | 0 | 0 | 0 | 0 | 1 | S/C | R/L | - | - | Сдвиг |  | 39мкс
[11 empty] | S/C | 0-курсор, 1-дисплей
[11 empty] | RL | 0-влево, 1-вправо
Function Set | 0 | 0 | 0 | 0 | 1 | DL | N | F | - | - | DL | Шина данных: 0-4бит, 1-8бит | 39мкс
[11 empty] | N | Число строк: 0- 1, 1- 2
[11 empty] | F | Размер символов: 0- 5x8, 1- 5x10
Set CGRAM Address | 0 | 0 | 0 | 1 | AC<5:0> | [5 empty] | Адресация области CGRAM |  | 39мкс
Set DDRAM Address | 0 | 0 | 1 | AC<6:0> | [6 empty] | Адресация области DDRAM |  | 39мкс
Read Busy Flag and Address | 0 | 1 | BF | AC<6:0> | [6 empty] | Прочитать флаг занятости(BF) и счетчика адреса |  | 0мкс
Write Data to RAM | 1 | 0 | Data<7:0> | [7 empty] | Запись данных в DDRAM/CGRAM |  | 43мкс
Read Data from RAM | 1 | 1 | Data<7:0> | [7 empty] | Прочитать данные из DDRAM/CGRAM |  | 43мкс

## Подключение
Вывод | Порт | Обозначение | Уровень | Назначение вывода | RS | R/W | Описание
1 |  | Vss | 0V | Общий вывод 0В | L | L | Команды
2 |  | Vdd | 5.0V | Питание модуля |  | H | Чтение статуса
3 |  | Vo | Var | Вход питания дисплея | H | L | Запись данных в ОЗУ
4 | RB4 | RS | H/L | H-DR(Данные) L-IR(команды) |  | H | Чтение данных из ОЗУ
5 |  | R/W | H/L | H-Чтение L-Запись (ОЗУ)
6 | RB5 | E | H | Стробирование данных
7 | - | D0 |  | Шина данных
8 | - | D1
9 | - | D2
10 | - | D3
11 | RB0 | D4
12 | RB1 | D5
13 | RB2 | D6
14 | RB3 | D7
15 |  | A |  | + питание подсветки
16 |  | K |  | - питание подсветки
RS (register select) сигнал для выбора регистра
0 - IR(Instruction Register)
1 - DR(Data Register)
AC(Address counter) - адрес памяти DDRAM/CGRAM
BF(Busy Flag) - флаг занятости
1 - Модуль занят внутренней обработкой
0 - Модуль готов к работе с внешним МП

## Память
DDRAM - Display Data RAM
CGRAM - Character Generator RAM
CGROM - Character Generator ROM
DDRAM
| 0 | 15 | 0 | 15 | 0 | 7
1 | 00 | 0F | 10 | 1F | 20 | 27
2 | 40 | 4F | 50 | 5F | 60 | 67
CGRAM
[8 empty] | 0 | 3 |  |  |  | 7
[7 empty] | 0 | * | 1 | 1 | 1 | 1 |  | 1 байт
[9 empty] | 1 |  |  |  | 1 | ..
[9 empty] | 1 |  |  |  | 1 | 3 байт
[9 empty] | 1 | 1 | 1 | 1 |  | ..
[9 empty] | 1 |  | 1
[9 empty] | 1 |  |  | 1
[9 empty] | 1 |  |  |  | 1
[7 empty] | 7 | [6 empty] | Курсок
* - не используется